## DKŽ-SK Nr.1
Rajoninio kelio Nr. 5008 Vydeniai–Dubičiai–Rakai 21,05 km tilto per Ūlą rekonstravimas
DARBŲ KIEKIŲ ŽINIARAŠTIS NR. 1 – STATINIO KONSTRUKCIJŲ DALIS
Skyrius | Eilės Nr. | Darbo pavadinimas, aprašymas | Mato vnt. | Kiekis | Vieneto kaina, Eur be PVM (pildo Tiekėjas) | Iš viso, Eur be PVM
1. Paruošiamieji darbai | 1.1 | Augalinio sl. h=20 cm nukasimas, nustumiant buldozeriu iki 50 m ir sandėliavimas vietoje | m3 | 20 |  | 0
1. Paruošiamieji darbai | 1.2 | Kelio plokščių 1,98x3,98x0,25 įrengimas ir išardymas (16 vnt.) | m3 | 31.52 |  | 0
1. Paruošiamieji darbai | 1.3 | Metalinės spraustasienės W≥2000 cm3 sukalimas ir ištraukimas (įvertinant grįžtamąsias medžiagas) | t | 74.4 |  | 0
1. Paruošiamieji darbai | 1.4 | Metalinės spraustasienės W≥1200 cm3 sukalimas ir ištraukimas (įvertinant grįžtamąsias medžiagas) | t | 29.6 |  | 0
1. Paruošiamieji darbai | 1.5 | Smėlio maišų įrengimas ir išardymas atsitvėrimui nuo upės vagos (įvertinant grįžtamąsias medžiagas) | m3 | 20 |  | 0
1. Paruošiamieji darbai | 1.6 | Medinių skydų įrengimas ir išardymas (įvertinant grįžtamąsias medžiagas) | m3 | 0.6 |  | 0
1. Paruošiamieji darbai | 1.7 | Vandens pašalinimas iš tranšėjų ir iškasų siurbliais | h | 784 |  | 0
1. Paruošiamieji darbai | 1.8 | Pleištinių modulinių pastolių įrengimas ir išardymas perstatant 1 kartą (5.8 t) | m3 | 580 |  | 0
1. Paruošiamieji darbai | 1.9 | Pleištinių modulinių pastolių sijų atrėmimui įrengimas ir išardymas perstatant 1 kartą (2.4 t) | m3 | 48 |  | 0
1. Paruošiamieji darbai | 1.10 | Horizontalių lizdų D20 L=80 mm gręžimas | vnt. | 144 |  | 0
1. Paruošiamieji darbai | 1.11 | Inkarinių varžtų įrengimas | kompl. | 1 |  | 0
1. Paruošiamieji darbai | 1.12 | Metalinių profilių montavimas ir išmontavimas (įvertinant grįžtamąsias medžiagas) (12vnt.) | kg | 840 |  | 0 | Iš viso skyriuje 1, Eur be PVM | 0
2. Esamų konstrukcijų išardymas | 2.1 | Tilto metalinių turėklų išardymas | kg | 2300 |  | 0
2. Esamų konstrukcijų išardymas | 2.2 | Hidroizoliacijos sl. išardymas h=1 cm | m2 | 210 |  | 0
2. Esamų konstrukcijų išardymas | 2.3 | Išlyginamojo betono sl. h=16 cm išardymas | m3 | 27 |  | 0
2. Esamų konstrukcijų išardymas | 2.4 | Gelžbetoninių bortų ardymas | m3 | 12 |  | 0
2. Esamų konstrukcijų išardymas | 2.5 | Gelžbetoninių skersinių sijų ardymas | m3 | 7.5 |  | 0
2. Esamų konstrukcijų išardymas | 2.6 | Gelžbetoninių plokščių ardymas | m3 | 18 |  | 0
2. Esamų konstrukcijų išardymas | 2.7 | Gelžbetoninių sijų išmontavimas (sunkiausios sijos masė 5.0 t)(18 vnt.) | m3 | 19.8 |  | 0
2. Esamų konstrukcijų išardymas | 2.8 | Gelžbetoninių atramų ardymas | m3 | 36 |  | 0
2. Esamų konstrukcijų išardymas | 2.9 | Gelžbetoninių pereinamųjų plokščių ardymas | m3 | 6 |  | 0
2. Esamų konstrukcijų išardymas | 2.10 | Gelžbetoninių gulekšnių ardymas | m3 | 4 |  | 0
2. Esamų konstrukcijų išardymas | 2.11 | Betoninio šlaitų tvirtinimo ardymas | m3 | 8 |  | 0
2. Esamų konstrukcijų išardymas | 2.12 | Esamų kaltinių polių viršutinės dalies ardymas | m3 | 0.4 |  | 0
2. Esamų konstrukcijų išardymas | 2.13 | Grunto kasimas, pakrovimas ir išvežimas Rangovo pasirinktu atstumu | m3 | 1140 |  | 0
2. Esamų konstrukcijų išardymas | 2.14 | Statybinių atliekų pakrovimas išvežimas Rangovo pasirinktu atstumu (utilizavimui) | t | 489.28 |  | 0
2. Esamų konstrukcijų išardymas | 2.15 | Išardytų medžiagų (metaliniai turėklai) pakrovimas ir pristatymas į Užsakovo sandėliavimo vietą* | t | 2.3 |  | 0 | Iš viso skyriuje 2, Eur be PVM | 0
3. Krantinių atramų įrengimas | 3.1 | Polių įrengimas | vnt. | 18 |  | 0
3. Krantinių atramų įrengimas | 3.2 | Bandomųjų polių įrengimas | vnt. | 2 |  | 0
3. Krantinių atramų įrengimas | 3.3 | Bandomųjų polių bandymo atlikimas | vnt. | 2 |  | 0
3. Krantinių atramų įrengimas | 3.4 | Mineralinių medžiagų mišinio 22/45 pagrindo sl. h= 25 cm įrengimas po rostverku | m3 | 12.4 |  | 0
3. Krantinių atramų įrengimas | 3.5 | Paruošiamojo betono sl. h=8 cm įrengimas prieš įrengiant rostverkus | m3 | 3.6 |  | 0
3. Krantinių atramų įrengimas | 3.6 | Esamų polių armatūros valymas smėliasrove | m2 | 7 |  | 0
3. Krantinių atramų įrengimas | 3.7 | Esamos armatūros padengimas antikorozine danga | m2 | 7 |  | 0
3. Krantinių atramų įrengimas | 3.8 | Krantinių atramų betonavimas | m3 | 36.41 |  | 0
3. Krantinių atramų įrengimas | 3.8 | Armatūros gaminių sudėjimas į betonuojamas konstrukcijas | kg | 6477.5 |  | 0
3. Krantinių atramų įrengimas | 3.8 | Apsauginio metalinio vamzdžio įrengimas | kg | 1168 |  | 0
3. Krantinių atramų įrengimas | 3.8 | Metalinių movų įrengimas | vnt. | 86 |  | 0
3. Krantinių atramų įrengimas | 3.9 | Krantinėse atramose plastikinio vamzdžio užtaisymas nesitraukiančiu R4 klasės betono mišiniu | m3 | 0.05 |  | 0
3. Krantinių atramų įrengimas | 3.10 | Krantinės atramos paviršiaus valymas aukšto slėgio vandens srove | m2 | 101 |  | 0
3. Krantinių atramų įrengimas | 3.11 | Krantinės atramos paviršių, besiliečiančių su gruntu, nupurškimas bitumine emulsija | m2 | 101 |  | 0
3. Krantinių atramų įrengimas | 3.12 | Drenuojančio grunto po ir už pereinamųjų plokščių įrengimas, sutankinant pasluoksniui | m3 | 230 |  | 0
3. Krantinių atramų įrengimas | 3.13 | Skaldos prizmės po gulekšniu įrengimas | m3 | 7 |  | 0
3. Krantinių atramų įrengimas | 3.14 | Gulekšnių montavimas | vnt. | 4 |  | 0
3. Krantinių atramų įrengimas | 3.15 | Gulekšnių sumonolitinimas tarpusavyje | m3 | 0.44 |  | 0
3. Krantinių atramų įrengimas | 3.15 | Armatūros gaminių sudėjimas į betonuojamas konstrukcijas | kg | 58 |  | 0
3. Krantinių atramų įrengimas | 3.16 | Pereinamųjų plokščių PP-4 montavimas | vnt. | 12 |  | 0
3. Krantinių atramų įrengimas | 3.17 | Pereinamųjų plokščių betonavimas tarpusavyje | m3 | 1.47 |  | 0
3. Krantinių atramų įrengimas | 3.17 | Armatūros gaminių sudėjimas į betonuojamas konstrukcijas | kg | 310.4 |  | 0
3. Krantinių atramų įrengimas | 3.18 | Tarpo tarp sparno ir pereinamųjų plokščių užpylimas mineralinių medžiagų mišinio sl. 22/32 sl. hvid = 10 cm ir sutankinimas | m3 | 0.9 |  | 0
3. Krantinių atramų įrengimas | 3.19 | Armuoto betono sl. hvid=20 cm tarpuose tarp pereinamųjų plokščių ir krantinių atramų sparnų įrengimas | m3 | 1.35 |  | 0
3. Krantinių atramų įrengimas | 3.19 | Armatūros gaminių sudėjimas į betonuojamas konstrukcijas | kg | 148 |  | 0
3. Krantinių atramų įrengimas | 3.20 | Pereinamųjų plokščių valymas aukšto slėgio vandens srove | m2 | 65 |  | 0
3. Krantinių atramų įrengimas | 3.21 | Išlyginamojo betono sl. hvid=4 cm įrengimas ant pereinamųjų plokščių | m3 | 2.6 |  | 0
3. Krantinių atramų įrengimas | 3.22 | Išlyginamojo betono sl. ir krantinės atramos valymas aukšto slėgio vandens srove | m2 | 75 |  | 0
3. Krantinių atramų įrengimas | 3.23 | Dvisluoksnės prilydomosios hidroizoliacijos įrengimas ant pereinamųjų plokščių | m2 | 75 |  | 0
3. Krantinių atramų įrengimas | 3.24 | Apsauginio asfalto sl. SMA 8 S su SZ18 PMB45/80-55 h=2 cm įrengimas ant pereinamųjų plokščių | m2 | 56 |  | 0
3. Krantinių atramų įrengimas | 3.25 | Asfalto mišinio SMA 8 S su SZ18 PMB45/80-55 prizmės įrengimas ant pereinamųjų plokščių | m3 | 3.4 |  | 0
3. Krantinių atramų įrengimas | 3.26 | Skaldos 0/45 hvid=20 cm prizmės įrengimas ant pereinamųjų plokščių | m3 | 2.8 |  | 0
3. Krantinių atramų įrengimas | 3.27 | Fasadinių krantinės atramos paviršių valymas aukšto slėgio vandens srove | m2 | 70 |  | 0
3. Krantinių atramų įrengimas | 3.28 | Fasadinių krantinės atramos paviršių gruntavimas ir padengimas hidrofobizuojančia danga | m2 | 70 |  | 0 | Iš viso skyriuje 3, Eur be PVM | 0
4. Tarpinių atramų įrengimas | 4.1 | Polių įrengimas | vnt. | 34 |  | 0
4. Tarpinių atramų įrengimas | 4.2 | Mineralinių medžiagų mišinio 22/45 pagrindo sl. h= 25 cm įrengimas po rostverku | m3 | 17 |  | 0
4. Tarpinių atramų įrengimas | 4.3 | Paruošiamojo betono sl. h=8 cm įrengimas prieš įrengiant rostverkus | m3 | 4.9 |  | 0
4. Tarpinių atramų įrengimas | 4.4 | Esamų polių armatūros valymas smėliasrove | m2 | 9 |  | 0
4. Tarpinių atramų įrengimas | 4.5 | Esamos armatūros padengimas antikorozine danga | m2 | 9 |  | 0
4. Tarpinių atramų įrengimas | 4.6 | Tarpinių atramų rostverkų betonavimas | m3 | 37.82 |  | 0
4. Tarpinių atramų įrengimas | 4.7 | Armatūros gaminių sudėjimas į betonuojamas konstrukcijas | kg | 6354 |  | 0
4. Tarpinių atramų įrengimas | 4.8 | Tarpinių atramų kolonų betonavimas | m3 | 3.88 |  | 0
4. Tarpinių atramų įrengimas | 4.9 | Armatūros gaminių sudėjimas į betonuojamas konstrukcijas | kg | 199.4 |  | 0
4. Tarpinių atramų įrengimas | 4.10 | Metalo gaminių įrengimas | kg | 69.34 |  | 0
4. Tarpinių atramų įrengimas | 4.11 | Tarpinių atramų rėmsijų betonavimas | m3 | 9.4 |  | 0
4. Tarpinių atramų įrengimas | 4.12 | Armatūros gaminių sudėjimas į betonuojamas konstrukcijas | kg | 1660.9 |  | 0
4. Tarpinių atramų įrengimas | 4.13 | Tarpinių atramų paviršiaus valymas aukšto slėgio vandens srove | m2 | 187 |  | 0
4. Tarpinių atramų įrengimas | 4.14 | Tarpinių atramų paviršių, besiliečiančių su gruntu, nupurškimas bitumine emulsija | m2 | 40 |  | 0
4. Tarpinių atramų įrengimas | 4.15 | Tarpinių atramų rostverkų užpylimas gerai drenuojančiu gruntu sutankinant rankiniu būdu | m3 | 24 |  | 0
4. Tarpinių atramų įrengimas | 4.16 | Fasadinių krantinės atramos paviršių gruntavimas ir padengimas hidrofobizuojančia danga | m2 | 147 |  | 0
| 4.17 | Metalinės lytlaužos valymas smėliasrove | m2 | 1 |  | 0
4. Tarpinių atramų įrengimas | 4.18 | Metalinės lytlaužos padengimas apsauginėmis dažų dangomis C4 koroziškumo aplinkai | m2 | 1 |  | 0 | Iš viso skyriuje 4, Eur be PVM | 0
5. Perdangos įrengimas | 5.1 | Elastomerinių atraminių guolių įrengimas | vnt. | 28 |  | 0
5. Perdangos įrengimas | 5.2 | Perdangos sijų (sunkiausios masė 13t) montavimas projektinėje | vnt. | 21 |  | 0
5. Perdangos įrengimas | 5.3 | Perdangos sijų sumonolitinimas | m3 | 27.5 |  | 0
5. Perdangos įrengimas | 5.4 | Armatūros gaminių sudėjimas į betonuojamas konstrukcijas | kg | 6278 |  | 0
5. Perdangos įrengimas | 5.5 | Turėklų ir atitvarų bortų montavimas | vnt. | 16 |  | 0
5. Perdangos įrengimas | 5.6 | Turėklinių bortų užbetonavimas | m3 | 0.26 |  | 0
5. Perdangos įrengimas | 5.7 | Tarpų tarp atitvarų ir turėklų bortų užtaisymas vandeniui nelaidžia elastinga mastika | m | 23.5 |  | 0
5. Perdangos įrengimas | 5.8 | Vienprofilinių deformacinių pjūvių įrengimas | kompl. | 2 |  | 0
5. Perdangos įrengimas | 5.9 | Perdangos valymas aukšto slėgio vandens srove prieš įrengiant išlyginamąjį betono sl. | m2 | 277 |  | 0
5. Perdangos įrengimas | 5.10 | Išlyginamojo betono sl. įrengimas | m3 | 22.6 |  | 0
5. Perdangos įrengimas | 5.11 | Armatūros gaminių sudėjimas į betonuojamas konstrukcijas | kg | 750.5 |  | 0
5. Perdangos įrengimas | 5.12 | Išlyginamojo betono sl. valymas aukšto slėgio vandens srove prieš klojant hidroizoliaciją | m2 | 272 |  | 0
5. Perdangos įrengimas | 5.13 | Išlyginamojo betono sl. gruntavimas epoksidiniu gruntu t=1 mm | m2 | 272 |  | 0
5. Perdangos įrengimas | 5.14 | Dvisluoksnės prilydomosios hidroizoliacijos įrengimas ant perdangos išlyginamojo sl. (užlenkiant ant bortų) | m2 | 272 |  | 0
5. Perdangos įrengimas | 5.15 | Drenažinės juostos įrengimas | m | 64 |  | 0
5. Perdangos įrengimas | 5.16 | Lietaus vandens sistemos įrengimas ant statinio | kompl. | 1 |  | 0
5. Perdangos įrengimas | 5.17 | Armuoto išlyginamojo sl. po šalitilčio plokštėmis, ties krantinėmis atramomis įrengimas | m3 | 1.4 |  | 0
5. Perdangos įrengimas | 5.18 | Armatūros gaminių sudėjimas į betonuojamas konstrukcijas | kg | 44 |  | 0
5. Perdangos įrengimas | 5.19 | Cementinio skiedinio sl. h=2 cm po šalitilčių plokštėmis įrengimas | m2 | 68 |  | 0
5. Perdangos įrengimas | 5.20 | Šalitilčio plokščių montavimas | vnt. | 10 |  | 0
5. Perdangos įrengimas | 5.21 | Šalitilčio plokščių ir tarpų tarp šalitilčio plokščių ir blokų sumonolitinimas | m3 | 0.95 |  | 0
5. Perdangos įrengimas | 5.22 | Tarpų tarp šalitilčio plokščių užtaisymas vandeniui nelaidžia elastinga mastika | m | 2.5 |  | 0
5. Perdangos įrengimas | 5.23 | Apsauginio asfalto sl. SMA 8 S su SZ18 PMB45/80-55 sl. h=2 cm paklojimas ant statinio perdangos | m2 | 205 |  | 0
5. Perdangos įrengimas | 5.24 | Sandarinimo juostų įrengimas ties atitvarų bortais ir šalitilčio plokštėmis | m | 97 |  | 0
5. Perdangos įrengimas | 5.25 | Apsauginio asfalto sl. gruntavimas bit. emulsija - 205 m2 | m2 | 205 |  | 0
5. Perdangos įrengimas | 5.26 | Apatinio asfalto sl. h = 4 cm AC 16 AS įrengimas | m2 | 205 |  | 0
5. Perdangos įrengimas | 5.27 | Viršutinio asfalto sl. h = 4 cm SMA 8 S įrengimas | m2 | 176 |  | 0
5. Perdangos įrengimas | 5.28 | Viršutinio asfalto sl. h=4 cm MA 11 S įrengimas prie borto ir šalitilčio plokštės | m2 | 29 |  | 0
5. Perdangos įrengimas | 5.29 | Asfalto sluoksnių siūlės sandarinimas bitumine mastika | m | 59 |  | 0
5. Perdangos įrengimas | 5.30 | Šalitilčio plokščių valymas aukšto slėgio vandens srove | m2 | 74 |  | 0
5. Perdangos įrengimas | 5.31 | Šalitilčio plokščių padengimas neslystančia danga | m2 | 74 |  | 0
5. Perdangos įrengimas | 5.32 | Metalinių cinkuotų turėklų sekcijų montavimas ant statinio perdangos | vnt. | 18 |  | 0
5. Perdangos įrengimas | 5.33 | Metalinių vienpusių atitvarų įrengimas (H2 W2, A klasė) | m | 35 |  | 0
5. Perdangos įrengimas | 5.34 | Metalinių vienpusių atitvarų įrengimas(H1 W2, B klasė) | m | 35 |  | 0
5. Perdangos įrengimas | 5.35 | Perdangos apatinės ir fasadinės dalies paviršių valymas aukšto slėgio vandens srove | m2 | 479 |  | 0
5. Perdangos įrengimas | 5.36 | Statinio perdangos apatinėsdalies paviršių gruntavimas ir padengimas hidrofobizuojančia danga | m2 | 306 |  | 0
5. Perdangos įrengimas | 5.37 | Statinio perdangos fasadinės dalies paviršių gruntavimas ir padengimas elastingais betono dažais | m2 | 173 |  | 0 | Iš viso skyriuje 5, Eur be PVM | 0
6. Prieigų įrengimas | 6.1 | Sankasos įrengimas iš gerai drenuojančio grunto, sutankinant pasluoksniui | m3 | 2240 |  | 0
6. Prieigų įrengimas | 6.2 | Mineralinių medžiagų mišinio 0/32 pagrindo sl. h=15 cm po šuliniais, plastikiniais vamzdžiais įrengimas | m3 | 5 |  | 0
6. Prieigų įrengimas | 6.3 | Vandens surinkimo šulinėlių statinio prieigose įrengimas | kompl. | 4 |  | 0
6. Prieigų įrengimas | 6.4 | Plastikinių Ø200 mm vamzdžių paklojimas | m | 54 |  | 0
6. Prieigų įrengimas | 6.5 | Betono C16/20 pagrindo sl. h=10 cm po betoniniais latakais įrengimas | m3 | 2.5 |  | 0
6. Prieigų įrengimas | 6.6 | Betoninių latakų įrengimas | m | 28 |  | 0
6. Prieigų įrengimas | 6.7 | Betoninių latakų subetonavimas | m3 | 0.1 |  | 0
6. Prieigų įrengimas | 6.8 | Betoninių gatvės bortų ant betoninio pagrindo įrengimas | m | 24 |  | 0
6. Prieigų įrengimas | 6.9 | 15 cm storio nesurištų mineralinių medžiagų mišinio fr. 0/32 įrengimas | m2 | 17.3 |  | 0
6. Prieigų įrengimas | 6.10 | 3 cm storio pasluoksnio iš fr. 0/5 atsijų įrengimas | m2 | 17.3 |  | 0
6. Prieigų įrengimas | 6.11 | Plytelių 37.5x37.5x7 cm įrengimas | m2 | 17.3 |  | 0
6. Prieigų įrengimas | 6.12 | Vejos bortų ant betoninio pagrindo įrengimas | m | 12.9 |  | 0
6. Prieigų įrengimas | 6.13 | Šlaitų tvirtinimo plokščių atrėmimo blokų montavimas | m | 22 |  | 0
6. Prieigų įrengimas | 6.14 | Šlaito tvirtinimo plokščių įrengimas ant skaldos pagrindo | m2 | 130 |  | 0
6. Prieigų įrengimas | 6.15 | Šlaito sutvirtinimo akmenų mėtiniu ant betono pagrindo įrengimas | m2 | 85 |  | 0
6. Prieigų įrengimas | 6.16 | Bermų sutvirtinimas žvyro 22/32 mišiniu h=10 cm | m2 | 25 |  | 0
6. Prieigų įrengimas | 6.17 | Gelžbetoninių surenkamų šlaitinių laiptų įrengimas | kompl. | 1 |  | 0
6. Prieigų įrengimas | 6.18 | Cinkuotų metalinių šlaitinių laiptų turėklų montavimas | kompl. | 1 |  | 0
6. Prieigų įrengimas | 6.19 | Metalinių vienpusių kelio atitvarų sukalamų į gruntą įrengimas statinio prieigose (H2 W4, B klasė) | m | 64 |  | 0
6. Prieigų įrengimas | 6.20 | Metalinių vienpusių kelio atitvarų sukalamų į gruntą įrengimas statinio prieigose (H1 W3, A klasė) | m | 148 |  | 0
6. Prieigų įrengimas | 6.21 | PGK galiniai komponentai L-12m | vnt. | 3 |  | 0
6. Prieigų įrengimas | 6.22 | PGK galiniai komponentai L-4 m | vnt. | 1 |  | 0 | Iš viso skyriuje 6, Eur be PVM | 0
7. Baigiamieji darbai | 7.1 | Kūgių šlaitų sutvirtinimas dirvožemio sl. h=10 cm | m3 | 7.5 |  | 0
7. Baigiamieji darbai | 7.2 | Augalinio sl. atstatymas h=20 cm ir užsėjant žolių sėklomis | m3 | 18 |  | 0
7. Baigiamieji darbai | 7.3 | Likusio dirvožemio paskleidimas vietoje | m3 | 2 |  | 0 | Iš viso skyriuje 7, Eur be PVM | 0
8. Kiti darbai | 8.1 | Išpildomoji nuotrauka (taip pat pateikti laisvos formos deklaraciją, patvirtinančią išpildomosios geodezinės nuotraukos ir parengtos kadastrinės bylos atitikimą parengtam projektui). Kadastrinių matavimų bylos parengimas ir (ar) įregistruoto kelio ruožo į kurį patenka statinys, kadastrinės bylos patikslinimas | kompl. | 1 |  | 0 | Iš viso skyriuje 8, Eur be PVM | 0
[5 empty] | IŠ VISO ŽINIARAŠTYJE NR. 1, EUR BE PVM | 0

## DKŽ-S Nr. 2
Rajoninio kelio Nr. 5008 Vydeniai–Dubičiai–Rakai 21,05 km tilto per Ūlą rekonstravimas
DARBŲ KIEKIŲ ŽINIARAŠTIS NR. 2 – SUSISIEKIMO DALIS
Skyrius | Eilės Nr. | Darbo pavadinimas, aprašymas | Mato vnt. | Kiekis | Vieneto kaina, Eur be PVM (pildo Tiekėjas) | Iš viso, Eur be PVM
1. Paruošiamieji darbai | 1.1 | Esamų kelio ženklų ant metalinių vienstiebių atramų išmontavimas ir išvežimas į Užsakovo sandėliavimo vietą (įskaitant atramas) (žiūrėti žiniaraščio priedą dėl išvežimo) | vnt. | 4 |  | 0
1. Paruošiamieji darbai | 1.2 | Esamų kelio ženklų ant dvistiebių atramų išmontavimas ir išvežimas į Užsakovo sandėliavimo vietą (įskaitant atramas) (žiūrėti žiniaraščio priedą dėl išvežimo) | vnt. | 2 |  | 0
1. Paruošiamieji darbai | 1.3 | Betoninių kelio ženklų pamatų išardymas | m3 | 0.4 |  | 0
1. Paruošiamieji darbai | 1.4 | Betono atliekų pakrovimas ir išvežimas Rangovo pasirinktu atstumu (utilizavimui) | t | 1 |  | 0
1. Paruošiamieji darbai | 1.5 | Kelio trasos nužymėjimas | km | 0.087 |  | 0
1. Paruošiamieji darbai | 1.6 | Augalinio sl. nukasimas hvid=10 cm ir sandėliavimas vietoje | m3 | 64 |  | 0 | Iš viso skyriuje 1, Eur be PVM | 0
2. Esamų konstrukcijų išardymas | 2.1 | Asfaltbetonio dangos ant tilto h=10 cm frezavimas ir išvežimas Rangovo pasirinktu atstumu | m2 | 195 |  | 0
2. Esamų konstrukcijų išardymas | 2.2 | Asfaltbetonio dangos prietilčiuose h=12 cm frezavimas ir išvežimas Rangovo pasirinktu atstumu | m2 | 345 |  | 0
2. Esamų konstrukcijų išardymas | 2.3 | Asfaltbetonio dangos h=4 cm frezavimas (suvedimo ruožuose) ir išvežimas Rangovo pasirinktu atstumu | m2 | 14 |  | 0
2. Esamų konstrukcijų išardymas | 2.4 | Asfaltbetonio dangos šalitilčiuose h=3-4 cm ardymas rankiniu būdu ir išvežimas Rangovo pasirinktu atstumu | m2 | 45 |  | 0
2. Esamų konstrukcijų išardymas | 2.5 | Grunto kasimas, pakrovimas ir išvežimas Rangovo pasirinktu atstumu | m3 | 520 |  | 0
2. Esamų konstrukcijų išardymas | 2.6 | Grįžtamosios medžiagos (nufrezuotas asfaltas) (vieneto kaina didesnė arba lygi ≥ 5,99 Eur/t) (sąmatoje įvertinamas su minuso ženklu) | t | 157.1 |  | 0 | Iš viso skyriuje 2, Eur be PVM | 0
3. Dangų konstrukcijos įrengimas. I variantas | 3.1 | Apsauginio šalčiui atsparaus grunto sl. ≥53 cm įrengimas | m3 | 321 |  | 0 | Pastaba: Rangovas pildo pasirinktinai I arba II projektinės kelios dangos konstrukcijos variantą
3. Dangų konstrukcijos įrengimas. I variantas | 3.2 | Skaldos pagrindo sl. h=20 cm iš nesurištojo medžiagų mišinio įrengimas | m2 | 363 |  | 0
3. Dangų konstrukcijos įrengimas. I variantas | 3.3 | Asfalto pagrindo sl. h=8 cm AC 32 PN įrengimas | m2 | 322 |  | 0
3. Dangų konstrukcijos įrengimas. I variantas | 3.4 | Asfalto pagrindo sl. gruntavimas bitumine emulsija | m2 | 319 |  | 0
3. Dangų konstrukcijos įrengimas. I variantas | 3.5 | Asfalto viršutinio sl. h=4 cm AC 11 VN įrengimas | m2 | 319 |  | 0
3. Dangų konstrukcijos įrengimas. I variantas | 3.6 | Siūlės „karštas prie šalto“ įrengimas | m | 65 |  | 0
3. Dangų konstrukcijos įrengimas. I variantas | 3.7 | Žvyro 0/32 dangos sl. h=12cm įrengimas | m2 | 29.5 |  | 0
3. Dangų konstrukcijos įrengimas. II variantas | 3.1 | Šalčiui nejautraus grunto sl. ≥43 cm įrengimas | m3 | 260 |  | 0
3. Dangų konstrukcijos įrengimas. II variantas | 3.2 | Žvyro pagrindo sl. h=30 cm iš nesurištojo medžiagų mišinio įrengimas | m2 | 363 |  | 0
3. Dangų konstrukcijos įrengimas. II variantas | 3.3 | Asfalto pagrindo sl. h=8 cm AC 32 PN įrengimas | m2 | 322 |  | 0
3. Dangų konstrukcijos įrengimas. II variantas | 3.4 | Asfalto pagrindo sl. gruntavimas bitumine emulsija | m2 | 319 |  | 0
3. Dangų konstrukcijos įrengimas. II variantas | 3.5 | Asfalto viršutinio sl. h=4 cm AC 11 VN įrengimas | m2 | 319 |  | 0
3. Dangų konstrukcijos įrengimas. II variantas | 3.6 | Siūlės „karštas prie šalto“ įrengimas | m | 65 |  | 0
3. Dangų konstrukcijos įrengimas. II variantas | 3.7 | Žvyro 0/32 dangos sl. h=12cm įrengimas | m2 | 29.5 |  | 0 | Iš viso skyriuje 3, Eur be PVM | 0
4. Kelkraščių įrengimo darbai | 4.1 | Šalčiui atsparaus grunto sl. įrengimas | m3 | 31.2 |  | 0
4. Kelkraščių įrengimo darbai | 4.2 | Kelkraščio sl. h=8 cm iš nesurištojo mineralinių medžiagų mišinio 11/22 įterpiant 15 % dirvožemio su žolės sėklomis įrengimas | m2 | 186 |  | 0 | Iš viso skyriuje 4, Eur be PVM | 0
5. Horizontaliojo ženklinimo įrengimas | 5.1 | Dangos ženklinimas 1.1 siaura balta ištisine 0,12 m pločio linija (polimerinėmis medžiagomis) | m | 50 |  | 0
5. Horizontaliojo ženklinimo įrengimas | 5.2 | Dangos ženklinimas 1.5 siaura balta punktyrine 0,12 m pločio linija (polimerinėmis medžiagomis) | m | 37 |  | 0
5. Horizontaliojo ženklinimo įrengimas | 5.3 | Dangos ženklinimas 1.7 siaura balta punktyrine 0,12 m pločio linija (polimerinėmis medžiagomis) | m | 100 |  | 0 | Iš viso skyriuje 5, Eur be PVM | 0
6. Kelio ženklų įrengimas | 6.1 | Kelio ženklų pamatų įrengimas iš C25/30 XF2 klasės betono | m3 | 0.24 |  | 0
6. Kelio ženklų įrengimas | 6.2 | Kelio ženklų dvistiebių metalinių atramų (d-76,1 mm) ant monolitinių betoninių pamatų įrengimas | vnt. | 2 |  | 0
6. Kelio ženklų įrengimas | 6.3 | Kelio ženklų skydų montavimas prie dvistiebių metalinių atramų | vnt. | 2 |  | 0 | Iš viso skyriuje 6, Eur be PVM | 0
7. Griovių tvirtinimo įrengimas | 7.1 | Griovio planiravimas rankiniu būdu | m2 | 22 |  | 0
7.Griovių tvirtinimo įrengimas | 7.2 | Griovio tvirtinimas skalda fr. 32/45 h=20 cm | m3 | 4.4 |  | 0 | Iš viso skyriuje 7, Eur be PVM | 0
8. Baigiamieji darbai | 8.1 | Kelio sankasos šlaitų tvirtinimas juodžemio sl. h=8 cm užsėjant žolių sėklomis | m3 | 28 |  | 0
8. Baigiamieji darbai | 8.2 | Augalinio sl. atstatymas užpilant juodžemiu h=10 cm ir apsėjant žole | m3 | 29 |  | 0
8. Baigiamieji darbai | 8.3 | Likusio juodžemio paskleidimas vietoje | m3 | 35 |  | 0 | Iš viso skyriuje 8, Eur be PVM | 0
[5 empty] | IŠ VISO ŽINIARAŠTYJE NR. 2, EUR BE PVM | 0

## Santrauka
DARBŲ KIEKIŲ ŽINIARAŠČIŲ SANTRAUKA
Darbų kiekių žin. nr. | Žiniaraščio pavadinimas | Vertė, EUR be PVM
Rajoninio kelio Nr. 5008 Vydeniai–Dubičiai–Rakai 21,05 km tilto per Ūlą rekonstravimas
1 | KONSTRUKCIJŲ DALIS | 0
2 | SUSISIEKIMO DALIS | 0
Vertės į pasiūlymo formą | Iš viso žiniaraščiuose (Eur be PVM): | 0
Pastaba: Rangovas statybvietės išlaidose arba laisvai pasirinktoje (-ose) darbų kiekių žiniaraščių eilutėje (-ėse) turi įsivertinti pranešimų skelbimą apie statybos pradžią, taip pat turi įsivertinti pranešimų skelbimą apie Rangovo, pagrindinių sričių vadovų (statinio projekto vykdymo priežiūros vadovo, statinio statybos vadovo, statinio statybos techninio prižiūrėtojo) pasamdymą ar paskyrimą arba jų pasikeitimą ir kitus su sutarties vykdymu susijusius dokumentus (įskaitant statybos užbaigimo akto gavimą).
Žiniaraščio priedas
Sandėliavimo medžiagos Vykdant valstybinės reikšmės kelių rekonstravimo ir (ar) remonto darbus susidarančios medžiagos, kurios nenaudojamos projekte ir nėra priskiriamos negražinamoms medžiagoms transportuojamos į AB „Via Lietuva“ nurodytas sandėliavimo vietą – AB „Kelių priežiūra“ Trakų kelių tarnybos Vievio meistrija, Statybininkų g. 16, Vievis. Į sandėliavimo vietas turi būti gabenami metaliniai kelio elementai (neužteršti betonu ir kt. medžiagomis (t. y. turi būti nuvalyti)) nepriklausomai nuo jų būklės: kelio ženklai, kelio ženklų atramos, apšvietimo ir kiti stulpai, apsauginiai atitvarai ir jų elementai, tiltų ir viadukų turėklai, kiti metalo gaminiai, sijos, spraustasienės, pralaidos ir kt. Kitos medžiagos, kurios gali būti panaudotos pakartotinai, gali būti gabenamos į sandėliavimo vietas tik suderinus su AB „Via Lietuva“. Į sandėliavimo vietas pristatomos medžiagos turi būti surūšiuotos į tinkamas naudoti pakartotinai ir netinkamas, o sandėliavimo vietoje iškraunamos atskirai. Medžiagų perdavimo-priėmimo akte turi būti atskirai nurodytas tinkamų panaudoti medžiagų kiekis su jų charakteristikomis (pvz. kelio ženklas, nurodant jo numerį; apšvietimo stulpo atrama, nurodant jos aukštį; kelio ženklo atrama, nurodant jos ilgį, skersmenį; apsauginio atitvaro sija, nurodant jos tipą, ilgį ir pan.). Netinkamų panaudoti medžiagų turi būti nurodytas tik perduodamas kiekis. Rangovas turi numatyti ekonomiškai pagrįstą ir optimalų medžiagų išardymo būdą. Siektina, kad kuo daugiau medžiagų būtų išardytos tvarkingai ir pristatytos mechaniškai nepažeistos bei neužterštos. Jei statybos metu medžiagos taptų netinkamomis naudoti dėl jų netinkamo išardymo, tai būtų laikoma rangovo rizika ir atsakomybė tektų rangovui.
Negrąžinamos medžiagos Darbų vykdymo metu nepanaudotos frezuoto asfalto granulės, skalda, žvyras, žvyro ir skaldos mišinys, nesurištasis mineralinių medžiagų mišinys, grindinio akmenys (neužteršti gruntu) yra laikomi negrąžinamomis medžiagomis. Jos sąmatoje turi būti nurodytos atskira (-omis) eilute (-ėmis) su minuso ženklu. Šios medžiagos lieka rangovui. Mediena (išskyrus krūmus, šakas ir kelmus) taip pat laikoma negrąžinama medžiaga, kuri lieka rangovui. Jei mediena yra menkavertė ir skirta tik utilizavimui, sąmatoje utilizavimo išlaidos vertinamos su pliuso ženklu. Jei mediena nėra menkavertė ir gali būti parduota, sąmatoje tai vertinama su minuso ženklu. Medienos būklę ir kainą vertinasi pats rangovas savarankiškai savo rizika.
Statybinės atliekos Visos medžiagos, nepatenkančios į statybinių ir (ar) negrąžinamų medžiagų sąrašą ir (ar) kurių neįmanoma panaudoti antrą kartą, kaip atliekos turi būti sutvarkomos rangovo pagal galiojančius aplinkos apsaugos reikalavimus (rangovas privalo įsivertinti visas su tvarkymu susijusias išlaidas).