## Mūras ir šil. izoliacija
Techninės specifikacijos 1 priedas
E-2 Garo katilo Nr. 4 (BKZ 75-39FB) mūro ir izoliavimo darbų apimtys ir įkainiai (medžiagos rangovo).
Eil. Nr. | Įrenginio (mazgo) pavadinimas | Darbų pavadinimas | Mato vnt. | Numatomas kiekis | Techninė dokumentacija
1 | 2 | 3 | 4 | 5 | 6
1 | Katilo frontinės pusės mūras nuo +15,6 m atž. iki lubų | Katilo frontinės pusės apmurinimo, ugniai atsparaus betono, termobetono demontavimas (nuo 15.6 m atž. iki II laipsnio garo perkaitos vamzdelių pabaigos. Storis 0,2m) | m³ | 8.5 | K-5832 (priedas Nr.2.12);
2 |  | Katilo frontinės pusės izoliacinio sluoksnio demontavimas (storis 0,16m) | m3 | 6.7
3 |  | Kūryklos festono ugniai atsparaus, abrazyvinio, garų apipūtimo poveikiui atsparaus betono įrengimas (su spec. ankeravimu ir klojiniais) | m2 | 55.44
4 |  | Ugniai, abrazyvinio, garų apipūtimo poveikiui atsparaus plytų mūro įrengimas (su spec. ankeravimu). Mūro storis 0,114m. | m³ | 4.66
5 |  | Katilo frontinės pusės betonavimas termoizoliaciniu betonu. Storis 80mm. | m³ | 3.27
6 |  | Paviršių izoliavimas akmens vatos plokštėmis F110L. Storis 75mm | m² | 42.24
7 |  | Paviršių izoliavimas akmens vatos plokštėmis PV-S. Storis 80mm | m² | 42.24
8 |  | Temperatūrinių siūlių sumontavimas iš u/a vatos | m³ | 0.21
9 |  | Sujungiamujų ekraninių vamzdžių izoliacijos demontavimas, izoliacijos storis ≤ 250 mm | m | 53
10 |  | Sujungiamujų ekraninių vamzdžių izoliacijos atstatymas, izoliacijos storis ≤ 250 mm | m | 53
11 | Katilo kairės pusės mūras nuo +15,6 m atž. iki lubų | Katilo kairės pusės apmurinimo, u/a betono, termobetono demontavimas (nuo 15.6 m atž. iki konvektyvinės dalies galinės sienos. Storis 0,2m) | m³ | 8.32 | K-5832 (priedas Nr.2.12);
12 |  | Katilo kairės pusės izoliacinio sluoksnio demontavimas. Storis 0,16m) | m² | 41.6
13 |  | Ugniai, abrazyvinio, garų apipūtimo poveikiui atsparaus plytų mūro įrengimas (su spec. ankeravimu). Mūro storis 0,114 m. | m³ | 4.74
14 |  | Katilo kairės pusės betonavimas termoizoliaciniu betonu. Storis 80 mm. | m² | 41.6
15 |  | Paviršių izoliavimas akmens vatos plokštėmis F110L. Storis 75 mm | m² | 41.6
16 |  | Paviršių izoliavimas akmens vatos plokštėmis PV-S. Storis 80 mm | m² | 41.6
17 |  | Temperatūrinių siūlių sumontavimas iš u/a vatos | m³ | 0.33
18 |  | Apiputimo aparato išlindimo vietoje U/a, abrazyvinio, garų apipūtimo poveikiui atsparaus betono įrengimas (su spec. ankeravimu ir klojiniais) | m² | 1
19 |  | Pastolių pastatymas ir išardymas H iki 6 m, plotis iki 2 m (nuo aikštelės 7m x3m) | m² | 21
20 |  | Plokščių paviršių skardos demontavimas (vamzdynų pluoštas, ciklonas, kūryklos sprogimo vožtuvas) | m² | 20.3
21 |  | Plokščių paviršių izoliacijos demontavimas (vamzdynų pluoštas, ciklonas, kūryklos sprogimo vožtuvas). Izoliacijos storis ≤ 250 mm | m² | 20.3
22 |  | Plokščių paviršių naujos izoliacijos sumontavimas (vamzdynų pluoštas, ciklonas, kūryklos sprogimo vožtuvas). Izoliacijos storis ≤ 250 mm | m² | 20.3
23 |  | Plokščių paviršių naujos izoliacijos skardinimas demontuota skarda (vamzdynų pluoštas, ciklonas, kūryklos sprogimo vožtuvas) | m² | 20.3
24 | Katilo dešinės pusės mūras nuo +15,6 m atž. iki lubų | Katilo dešinės pusės apmurinimo, u/a betono, termobetono demontavimas (nuo 15.6 m atž. iki konvektyvinės dalies galinės sienos. Storis 0,2m) | m³ | 8.32 | K-5832 (priedas Nr.2.12);
25 |  | Katilo dešinės pusės izoliacinio sluoksnio demontavimas. Storis 0,16m) | m² | 41.6
26 |  | Ugniai, abrazyvinio, garų apipūtimo poveikiui atsparaus plytų mūro įrengimas (su spec. ankeravimu). Mūro storis 0,114m. | m³ | 4.74
27 |  | Katilo dešinės pusės betonavimas termoizoliaciniu betonu. Storis 80mm. | m² | 41.6
28 |  | Paviršių izoliavimas akmens vatos plokštėmis F110L. Storis 75mm | m² | 41.6
29 |  | Paviršių izoliavimas akmens vatos plokštėmis PV-S.Storis 80mm | m² | 41.6
30 |  | Temperatūrinių siūlių sumontavimas iš u/a vatos | m³ | 0.33
31 |  | Pastolių pastatymas ir išardymas H iki 6 m, plotis iki 2 m (nuo aikštelės 7m x3m) | m² | 21
32 |  | Plokščių paviršių skardos demontavimas (vamzdynų pluoštas, ciklonas, kūryklos sprogimo vožtuvas) | m² | 20.3
33 |  | Plokščių paviršių izoliacijos demontavimas (vamzdynų pluoštas, ciklonas, kūryklos sprogimo vožtuvas). Izoliacijos storis ≤ 250 mm | m² | 20.3
34 |  | Plokščių paviršių naujos izoliacijos sumontavimas (vamzdynų pluoštas, ciklonas, kūryklos sprogimo vožtuvas). Izoliacijos storis ≤ 250 mm | m² | 20.3
35 |  | Plokščių paviršių naujos izoliacijos skardinimas demontuota skarda (vamzdynų pluoštas, ciklonas, kūryklos sprogimo vožtuvas) | m² | 20.3
36 | Katilo II laipsnio vandens ekonomaizeris | Katilo konvektyvinės dalies apmurinimo, u/a betono, termobetono demontavimas. II laipsnio vandens ekonomaizeris. (Galinė siena 6,6*5,5)+(10,6*2,5) storis 0,2m. | m³ | 12.56 | 1-1467181 (priedas Nr.2.12); 1-1467182 (priedas Nr.2.12); 1-1467183 (priedas Nr.2.12); 1-1467186 (priedas Nr.2.12); 2-1467187 (priedas Nr.2.12);
37 |  | Landų apmurinimas dulkių abrazyvui atspariomis šamotinėmis plytomis | m³ | 0.3
38 |  | Sienų apmurinimas dulkių abrazyvui, apiputimo aparatų valymui, atspariomis šamotinėmis plytomis. Storis 0,114mm | m³ | 4.91
39 |  | Sienų betonavimas termoizoliaciniu betonu. Storis 0,08m. | m² | 43.1
40 |  | Kolektorių Ø219x16mm -3vnt, Ø273x25mm -1vnt , ekonomaizerio aušinamų atraminių balkių, perkaitintuvo slenksčio, oro šildytuvų kubų apačios betonavimas u/a betonu, atspariu apiputimo aparatų poveikiui, abrazyvinių apnašų trynimui | m² | 19.5
41 |  | Temperatūrinių siūlių įrengimas | m³ | 0.7
42 |  | Sienų izoliavimas akmens vatos plokštėmis F110L | m² | 62.8
43 |  | Sienų izoliavimas akmens vatos plokštėmis PV-S | m² | 62.8
44 |  | Kolektorių Ø219x16mm izoliavimas akmens vatos plokštėmis PV-S | m² | 6
45 |  | Kolektorių Ø273x25mm izoliavimas akmens vatos plokštėmis PV-S | m² | 5.94
46 | Katilo II laipsnio oro šildytuvas | Katilo konvektyvinės dalies sienų oro šildytuvų zonoje apskardintos šilumos izoliacijos demontavimas | m² | 22.8
47 |  | Sienų izoliavimas akmens vatos plokštėmis F110L viršutinių kubų zonoje. | m² | 22.8
48 |  | Sienų izoliavimas akmens vatos plokštėmis PV-S viršutinių kubų zonoje | m² | 22.8
49 |  | Karkaso skardos tvirtinimui įrengiam ant katilo sienų | m² | 22.8
50 |  | Plokščių paviršių šiluminėms izoliacijos skardinimas cinkuota profiliuota skarda 0,55 mm ( kartu su kampais ir kompensatoriais) | m² | 22.8
51 | Katilo I laipsnio vandens ekonomaizeris | Katilo konvektyvinės dalies apmurinimo, u/a betono, termobetono demontavimas. Vandens ekonomaizerio I laipsnis | m³ | 24.2 | 1-1467181 (priedas Nr.2.12); 1-1467182 (priedas Nr.2.12); 1-1467183 (priedas Nr.2.12); 1-1467186 (priedas Nr.2.12); 2-1467187 (priedas Nr.2.12);
52 |  | Katilo konvektyvinės dalies izoliacinio sluoksnio demontavimas. Vandens ekonomaizerio I laipsnis | m² | 87.5
53 |  | Landų apmurinimas dulkių abrazyvui atspariomis šamotinėmis plytomis | m³ | 0.2
54 |  | Sienų apmurinimas dulkių abrazyvui ir garų apipūtimo poveikiui atspariomis šamotinėmis plytomis | m³ | 10.5
55 |  | Sienų betonavimas termoizoliaciniu betonu. | m² | 87.5
56 |  | Kolektorių Ø219x16mm, ekonomaizerio aušinamų atraminių balkių, perkaitintuvo slenksčio, oro šildytuvų kubų apačios betonavimas u/a betonu, atspariu apiputimo aparatų poveikiui, abrazyvinių apnašų trynimui | m² | 21.8
57 |  | Temperatūrinių siūlių įrengimas | m³ | 1.1
58 |  | Sienų izoliavimas akmens vatos plokštėmis F110L | m² | 87.5
59 |  | Sienų izoliavimas akmens vatos plokštėmis PV-S | m² | 87.5
60 |  | Kolektorių Ø219x16 izoliavimas akmens vatos plokštėmis PV-S | m² | 7.6
61 | Katilo I laipsnio oro šildytuvas | Katilo konvektyvinės dalies sienų oro šildytuvų zonoje šilumos izoliacijos demontavimas | m² | 11.4
62 |  | Sienų izoliavimas akmens vatos plokštėmis F110L viršutinių kubų zonoje. | m² | 11.4
63 |  | Sienų izoliavimas akmens vatos plokštėmis PV-S viršutinių kubų zonoje | m² | 11.4
64 |  | Karkaso skardos tvirtinimui įrengiam ant katilo sienų | m² | 11.4
65 |  | Plokščių paviršių šiluminėms izoliacijos skardinimas cinkuota profiliuota skarda 0,55 mm (kartu su kampais ir kompensatoriais) | m² | 11.4
66 | Katilo maitinimo vandens vamzdžiai Ø60 į/iš ekonomaizerio | Maitinimo vandens vamzdynų skardinimo demontavimas Diz<250,T═145C | m | 9.6
67 |  | Maitinimo vandens vamzdynų šiluminės izoliacijos demontavimas Diz<250 | m | 9.6
68 |  | Maitinimo vandens vamzdynų Ø60 naujos šiluminės izoliacijos sumontavimas | m | 9.6
69 |  | Maitinimo vandens vamzdynų skardinimas demontuota skarda Diz<250mm | m | 9.6
70 |  | Izoliacinių demblių nuėmimas | m² | 4.8
71 |  | Izoliacinių demblių pasiuvimas ir uždėjimas | m² | 4.8
72 |  | Gaubtų su izoliacija nuėmimas (bendras 5 vnt. gaubtų dydis 8.2m2) | vnt. | 5
73 |  | Gaubtų su izoliacija uždėjimas (bendras 5 vnt. gaubtų dydis 8.2m2) | vnt. | 5
74 |  | Pastolių pastatymas ir išardymas H iki 6m | m² | 18
75 | Katilo maitinimo vandens vamzdžiai Ø60 nuo ekonomaizerio iki būgno | Maitinimo vandens vamzdynų apskardinimo demontavimas Diz<250,T═250C | m | 34
76 |  | Maitinimo vandens vamzdynų šiluminės izoliacijos demontavimas Diz<250 | m | 34
77 |  | Maitinimo vandens vamzdynų Ø60 naujos šiluminės izoliacijos sumontavimas | m | 34
78 |  | Maitinimo vandens vamzdynų skardinimas demontuota skarda Diz<250mm | m | 34
79 | Katilo karšto oro kanalai (t 350˚C) | Karšto oro kanalų apskardinimo demontavimas | m² | 6
80 |  | Karšto oro kanalų izoliacijos demontavimas | m² | 6
81 |  | Karšto oro kanalų naujos izoliacijos sumontavimas | m² | 6
82 |  | Karšto oro kanalų skardinimas demontuota skarda | m² | 6
83 |  | Izoliacinių demblių nuėmimas | m² | 9
84 |  | Izoliacinių demblių pasiuvimas ir uždėjimas | m² | 9
85 |  | Pastolių pastatymas ir išardymas h iki 6m | m² | 12
86 | Katilo karšto oro kanalai viršutinių kubų zonoje (t 350˚C) | Pastolių (iki 15,6 atžymos) pastatymas ir išardymas ortakio ir 2vnt. kompensatorių už konvektyvinės dalies 2472x1000x18000mm dalies keitimui | m³ | 315
87 |  | Ortakio šoninės h 2,8m, apatinės ir viršutinės l 2m dalių apskardintos šiluminės izoliacijos demontavimas, ortakio ir 2vnt. kompensatorių už konvektyvinės dalies 2472x1000x18000mm dalies keitimui | m² | 95.2
88 |  | Ortakio šoninės h 2,8m, apatinės ir viršutinės l 2m dalių apskardintos šiluminės izoliacijos sumontavimas ir skardinimas demontuota skarda | m² | 95.2
89 |  | Vamzdžių, trukdančių ortakio ir 2vnt. kompensatorių už konvektyvinės dalies 2472x1000x18000mm dalies keitimui apskardintos šiluminės izoliacijos demontavimas. Vamzdžių diametras d14 (šių vamzdžių ilgis 20m) ir d89. Darbinė temperatūra d14 - 450˚C, d89 - 250˚C, šiluminės izoliacijos storis d14 -30mm (akmens vatos kevalai su aliuminio folija), d89 - 70mm. Alkūnių d14 nėra, d89 - 5 vnt. Sklendžių - nėra. | m | 34.5
90 |  | Vamzdžių, trukdančių ortakio ir 2vnt. kompensatorių už konvektyvinės dalies 2472x1000x18000mm dalies keitimui apskardintos šiluminės izoliacijos sumontavimas. Atstatoma nauja šilumine izoliacija ir demontuota skarda. | m | 34.5
91 |  | Oro kanalų šiluminės izoliacijos skardinimo demontavimas | m² | 27.2
92 |  | Plokščių paviršių šiluminės izoliacijos demontavimas, izoliacijos storis ≤250mm | m² | 27.2
93 |  | Plokščių paviršių šiluminės izoliacijos įrengimas | m² | 27.2
94 |  | Karkaso skardos tvirtinimui įrengimas ant oro kanalo | m² | 27.2
95 |  | Karšto oro kanalų izoliacijos skardinimas demontuota skarda | m² | 27.2
96 |  | Plokščių paviršių šiluminėms izoliacijos skardinimas cinkuota profiliuota skarda 0,55 mm ( kartu su kampais ir kompensatoriais) | m² | 4.8
97 | Katilo kūryklos ir konvektyvinės dalies lubos | Katilo lubų apmurinimo nuo būgno iki konvektyvinės dalies galo , ugniai atsparaus betono, termobetono demontavimas (storis 0,16-0,2m) | m³ | 10.08 | K-5833 (priedas Nr.2.12);
98 |  | Katilo lubose izoliacinio sluoksnio demontavimas | m² | 50.4
99 |  | Katilo lubose I, II laipsnio garų perkaitintuvų kolektorių (2 vnt.) zonoje izoliacinio sluoksnio demontavimas | m² | 39.74
100 |  | Katilo lubų U/a, abrazyvinio, garų apipūtimo poveikiui atsparaus betono įrengimas (su spec. ankeravimu ir klojiniais) | m² | 50.4
101 |  | Katilo lubų betonavimas termoizoliaciniu betonu. Storis 80mm. | m² | 50.4
102 |  | Katilo lubų paviršių izoliavimas akmens vatos plokštėmis F110L. Storis 75mm. | m² | 50.4
103 |  | Katilo lubų paviršių izoliavimas akmens vatos plokštėmis PV-S. Storis 80mm | m² | 50.4
104 |  | Katilo lubose perkaitintuvo kolektorių (3 vnt.) paviršių izoliavimas akmens vatos plokštėmis PV-S. Vieno sluoksnio storis 80mm | m² | 39.7
105 |  | Temperatūrinių siūlių lubose sumontavimas iš u/a vatos | m³ | 1.08
106 |  | Katilo temperatūrinių siūlių uždengimas, apmurinimas abrazyvinio, garų apipūtimo poveikiui atspariomis šamotinėmis plytomis | m³ | 0.023
107 |  | Pastolių pastatymas ir išardymas H iki 6 m, plotis iki 2 m (6mx2m) festono dalyje tarp I ir II laipsnio perkaitos | m² | 12
108 |  | Pastolių pastatymui paklotų įrengimas H iki 6 m, (0,7mx6,5m)( tarp perkaitos) | m² | 4.55
109 |  | Pastolių pastatymas ir išardymas H iki 6 m, plotis iki 2 m ( ant ekonomaizerio 6,5mx3m(H)) | m² | 19.5
110 |  | Katilo garų aušintuvo (2vnt.) izoliacinio sluoksnio demontavimas | m² | 9.8
111 |  | Katilo garų aušintuvo (2vnt.) naujo izoliacinio sluoksnio sumontavimas | m² | 9.8
112 |  | Katilo garų aušintuvo (2vnt.) flanšinio sujungimo izoliacinių demblių demontavimas | m² | 6.16
113 |  | Katilo garų aušintuvo (2vnt.) flanšinio sujungimo naujų izoliacinių demblių pasiuvimas ir sumontavimas | m² | 6.16
114 |  | Garų aušintuvo (2vnt.) pajungimo vamzdyno šilumos izoliacijos demontavimas (16,5mx 0.8m). Demontuojamos izoliacijos konstrukcija: Vamzdžiai d89 - apskardinta akmens vatos šiluminė izoliacija (tinko nėra). Garo aušintuvo flanšai ir vamzdžių d60 mazgas iki d89 vamzdžių apskardintos šiluminės izoliacijos izoliuoti dembliais (flanšai 1.6m2, vamzdžių mazgas 5.6m2). Vamzdžių diametras d89 ir d60, darbinė temperatūra 145˚C, šiluminės izoliacijos storis d60 - 60mm, d89 - 70mm. Alkūnių d89 – 3vnt, d60 - 5vnt. sklendžių- nėra. | m² | 13.2
115 |  | Garų aušintuvo (2vnt.) pajungimo vamzdyno šilumos izoliacijos sumontavimas (16,5mx 0.8m). Atstatoma bus nauja šilumine izoliacija ir demontuota skarda. | m² | 13.2
116 | Katilo nuožulni dalis ir "galvutė" (už festono) | Mūro, u/a betono, termobetono demontavimas. U/a betono storis 100mm,termobetono 80mm | m³ | 6.44 | K-5829 (priedas Nr.2.12); Festonas Pjūvis G-G (priedas Nr.2.12);
117 |  | Izoliacinio sluoksnio demontavimas. | m² | 35.8
118 |  | U/a, betono įrengimas (su spec. ankeravimu ir klojiniais). | m² | 35.8
119 |  | Betonavimas termoizoliaciniu betonu. | m² | 35.8
120 |  | Paviršių izoliavimas akmens vatos plokštėmis | m² | 35.8
121 |  | Paviršių izoliavimas termoizoliaciniu vatinu (keramikine vata) | m² | 11.5
122 |  | Paviršių izoliavimas aukštatemperatūrine vata | m² | 11.5
123 |  | Temperatūrinių siūlių sumontavimas iš u/a vatos | m³ | 0.043
124 |  | Nerūdijančio plieno juostų 4x30 sumontavimas | t | 0.064
125 |  | Šamotinių plytų mūro sumontavimas | m³ | 0.076
126 | Katilo būgnas iš kūryklos pusės | Būgno šiluminės izoliacijos demontavimas, jungiamųjų vamzdžių į garo perkaitintuvą keitimui | m² | 43.5
127 |  | Būgno šiluminės izoliacijos sumontavimas | m² | 43.5
128 |  | Jungiamųjų vamzdžių nuo būgno iki kūryklos šiluminės izoliacijos demontavimas. Demontuojamos izoliacijos konstrukcija: Vamzdžiai - apskardinta akmens vatos šiluminė izoliacija (tinko nėra). Vamzdžių dalis apskardintos izoliacijos sujungimui su būgno izoliacija, izoliuota dembliais. Diametras d83, darbinė temperatūra apie 250˚C, šiluminės izoliacijos storis 70mm. Alkūnių - 12 vnt. sklendžių - nėra. | m | 165
129 |  | Jungiamųjų vamzdžių nuo būgno iki kūryklos šiluminės izoliacijos sumontavimas. Atstatoma bus nauja šilumine izoliacija ir demontuota skarda. | m | 165
130 |  | Katilų apmurinimo, u/a betono, termobetono demontavimas | m³ | 1.26
131 |  | U/a, abrazyvinio, garų apipūtimo poveikiui atsparaus betono įrengimas (su spec. ankeravimu ir klojiniais) | m² | 12.6
132 |  | Pastolių pastatymas ir išardymas H iki 6 m, plotis iki 2 m | m² | 78
133 |  | Pastolių pastatymas ir išardymas H virš 6 m | m² | 104
134 |  | Paklotų įrengimas H iki 6 m, pastolių pastatymui | m² | 12
135 |  | Dulkių, šiukšlių nuvalymas (6mx6m) | m² | 36
136 | Katilo drenažinis vamzdynas | Maitinimo vandens vamzdynų šiluminės izoliacijos demontavimas Diz150, T- 145ºC | m | 11
137 |  | Izoliacinių demblių pasiuvimas ir uždėjimas | m² | 5.5
138 | Katilo kūryklos frontinės ir abiejų šoninių sienų šiluminė izoliacija | Pastolių pastatymas ir išardymas H iki 6 m, plotis iki 2 m | m² | 45
139 |  | Plokščių paviršių skardos demontavimas (ekraninių vamzdžių, nuogulų kontrolei, išpjovimui ir atstatymui) | m² | 30
140 |  | Plokščių paviršių izoliacijos demontavimas (ekraninių vamzdžių, nuogulų kontrolei, išpjovimui ir atstatymui) | m² | 12
141 |  | Plokščių paviršių naujos izoliacijos sumontavimas (ekraninių vamzdžių, nuogulų kontrolei, išpjovimui ir atstatymui) | m² | 12
142 |  | Plokščių paviršių naujos izoliacijos skardinimas demontuota skarda (ekraninių vamzdžių, nuogulų kontrolei, išpjovimui ir atstatymui) | m² | 30
143 | Katilo kūrykla | Pastolių iki +18 atžymos kūrykoje pastatymas ir išardymas | m³ | 468
144 | Katilas | Pastolių pastatymas, išardymas | m3 | 365