## Sheet1
		DARBŲ KIEKIŲ ŽINIARAŠTIS

KURORTO GATVĖS (RUOŽO NUO KURORTO G.120 IKI KURORTO G. IŠVAŽIAVIMO Į APLINKELĮ) PALANGOJE REKONSTRAVIMO PROJEKTAS

Statinys: SUSISIEKIMAS

Sąm.	Darbo	Darbų ir išlaidų	Mato	Kiekis	Kaina	EUR
eil.	kodas	aprašymai	vnt		Vieneto kaina	Iš viso
	1	PARUOŠIAMIEJI DARBAI
1		Krūmų ir smulkaus miško rovimas, kai gruntai mineraliniai, krūmai vidutinio tankumo k9=1.15	ha	0,0045
2		Statybinių šiukšlių išvežimas 10 km atstumu automobiliais-savivarčiais, pakraunant ekskavatoriais 0,25 m3 talpos kaušais	t	0,15
		Skyriuje 1
	2	ŽEMĖS DARBAI
1		Grunto kasimas 0,5m3 kaušo talpos ekskavatoriumi, pakraunant gruntą į autosavivarčius, kai gruntas I grupės* dirvožemio k9=1.15	100m3	2,85
2		Grunto transportavimas 6t autosavivarčiais 1km atstumu, pakraunant 0,5m3 kaušo talpos ekskavatoriumi, kai gruntas I grupės* į laikiną sąvartą	100m3	2,85
3		Grunto kasimas 0,65m3 kaušo talpos ekskavatoriumi, pakraunant gruntą į autosavivarčius , kai gruntas II grupės k9=1.15	100m3	20,95
4		II grupės grunto kasimas rankiniu būdu nesutvirtintose tranšėjose (iškasose) , kai kasimo gylis daugiau 1,0m iki 2,0m k9=1.15	100m3	1,1
5		Grunto transportavimas 6t autosavivarčiais 1km atstumu, pakraunant 0,65m3 kaušo talpos ekskavatoriumi , kai gruntas II grupės	100m3	22,05
6		Grunto transportavimo sąnaudų pokytis už papildomą 1km atstumą, vežant 6 autosavivarčiais, kai gruntas I-II grupės k2=9.00	100m3	22,05
7		Darbai sąvartoje, atvežant gruntą autosavivarčiais, kai gruntas II grupės k9=1.15	t. m3	2,205
8		Grunto kasimas 0,65m3 kaušo talpos ekskavatoriumi, pakraunant gruntą į autosavivarčius, kai gruntas I grupės k9=1.15	100m3	0,4
9		Grunto transportavimo sąnaudų pokytis už papildomą 1km atstumą, vežant 6 autosavivarčiais, kai gruntas I-II grupės* atvežant nukastą esamą gruntą iš sandėliavimo aikštelės	100m3	0,4
10		Galutinis plotų planiravimas buldozeriu , kai buldozerio galia iki 45kW(62AJ) k9=1.15	t.m2	0,135
11		Grunto tankinimas mažosios mechanizacijos priemonėmis, kai gruntas išlyginamas mechanizuotu būdu( I-II grupės gruntas) k8=1.14,k9=1.15	100m3	0,4
12		Iki 30cm storio grunto sluoksnio sutankinimas, nelaistant vandeniu, pereinant vibraciniu volu vieną kartą k9=1.15	100m3	10,14
13		Kiekvienam sekančiam perėjimui vibraciniu volu, sutankinant iki 30cm storio grunto sluoksnį, pridėti prie N1-371 k2=3.00,k9=1.15	100m3	10,14
14		Dirvos paruošimas gazonams mech. būdu II gr. grunte, užpilant iki 15cm storio sluoksnį augalinio dirvožemio* ir šlaitų* panaudojant esamą augalinį gruntą k9=1.15	100m2	7,8
15		Užpilamo augalinio dirvožemio sluoksnio storio 5cm pokyčiui pridėti arba atimti k9=1.15	100m2	-7,8
16		Paprastų,parterinių ir mauritaniškų gazonų užsėjimas rankiniu būdu k9=1.15	100m2	7,8
		Skyriuje 2
	3	DANGOS ĮRENGIMAS
1		.Apsauginių šalčiui atsparių kelio pagrindo sluoksnių įrengimas, naudojant savaeigius plentvolius, kai pagrindas smėlio, autogreiderio galia 79 kW (108 AG) k9=1.15	100m3	14,25
2		Kelio pagrindo įrengimas iš skaldyto žvyro (storis 25 cm , viensluoksnis)* žvyro 0/32 k9=1.15	100m2	33,15
3		Kelio dangos įrengimas iš žvyro mišinio (storis 5 cm , viensluoksnė)* fr.0/16 k9=1.15	100m2	25,5
4		Išlyginamųjų kelio pagrindo sluoksnių įrengimas, kai pagrindas žvyro skaldos* kelkraščio apatinės dalies užpylimas iš nesurišto mišinio k9=1.15	100m3	1,05
5		Kelkraščio sustiprinimas smėlio - žvyro mišiniu (sluoksnio storis 5.00 cm)*žvyro sluoksnio iš nesurištojo mišinio 0/16 k9=1.15	100m2	8,8
6		DANGŲ SUJUNGIMAS SU ŽVYRO DANGA		0
7		Išlyginamųjų kelio pagrindo sluoksnių įrengimas, kai pagrindas žvyro skaldos* žvyro mišinio 0/22, H-8 cm k9=1.15	100m3	0,0288
8		Išlyginamųjų kelio pagrindo sluoksnių įrengimas, kai pagrindas žvyro skaldos* iš žvyro mišinio 0/32, H-6 cm k9=1.15	100m3	0,0216
		Skyriuje 3
	4	EISMO ORGANIZAVIMAS
1		Kelio ženklų įrengimas		0
2		Vieno kelio ženklo ant stovo įrengimas, betonuojant pamatą, kai stovas metalinis k9=1.15	vnt.	6
3		Kelio ženklų papildomo skydelio pastatymas, kai skydelis iki 1 m ilgio k9=1.15	vnt.	1
4		Metalinės kelio ženklų atramos d 76	m	21
5		Kelio ženklai cink. ir alium. skardos padengti inž.lygio šviesą atspind. plėvele	m2	2,13
		Skyriuje 4
	5	IŠILGINIO DRENAŽO ĮRENGIMAS
1		Grunto kasimas 0,5m3 kaušo talpos ekskavatoriumi, pakraunant gruntą į autosavivarčius, kai gruntas II grupės k9=1.15	100m3	2,47
2		Grunto transportavimas 6t autosavivarčiais 1km atstumu, pakraunant 0,5m3 kaušo talpos ekskavatoriumi, kai gruntas II grupės	100m3	2,47
3		Grunto transportavimo sąnaudų pokytis už papildomą 1km atstumą, vežant 6 autosavivarčiais, kai gruntas I-II grupės k2=9.00	100m3	2,47
4		Darbai sąvartoje, atvežant gruntą autosavivarčiais, kai gruntas II grupės k9=1.15	t. m3	0,247
5		Pagrindų iš birių medžiagų po vamzdynais ir įrenginiais įrengimas (skaldos)* 5/8 k9=1.15	m3	27
6		Plastikinių vamzdžių (drenažo rinktuvų) klojimas iškastose tranšėjose , kai vamzdžių skersmuo daugiau 110 mm iki 160 mm k9=1.15	m	773
7		PVC rifliuoti drenažo vamzdžiai 113/126 (drenaž.)	m	773
8		Tranšėjų, iškasų ir duobių užpylimas gruntu rankiniu būdu,kai gruntas II grupės k9=1.15	100m3	0,7
9		Dolomito, žvyro (trupinto) stambioji miner. medžiaga fr 11/16;	m3	70
10		Tranšėjų, iškasų ir duobių užpylimas gruntu rankiniu būdu,kai gruntas I grupės k9=1.15	100m3	1,55
11		Smėlio-žvyro mišinys	m3	155
12		Geotekstilės klojimas * drenažo prizmės apgaubimui	100m2	9,5
13		Plastikinių lietausnuotakyno šulinių montavimas , kai šulinių skersmuo daugiau 200 mm iki 315 mm k9=1.15	vnt	9
14		PVC gofruoti apžiūros šulinėliai d 315 su dviem atšakomis h-2 m	vnt	9
15		G/b kūgis drenažo apžiūros šulinėliui d315 mm	vnt	9
16		PVC sujungimo movos 113mm (drenaž.)	vnt.	18
17		Universalios jungtys "IN Situ" 110mm (išor. nuotek.)	vnt.	18
18		Statinio betono konstrukcijų pjovimas diskiniu pjūklu* angų išpjovimas PVC šuliniuoise k8=1.17	m	18
19		110 mm skersmens polietileninių žiočių įrengimas k9=1.15	vnt	1
20		Nuotekų surinkimo tinklų plastikinių ir plastikinių armuotų įmovinių vamzdžių klojimas, kai vamzdžių skersmuo 110 mm k9=1.15	m	5
21		PVC vamzdžiai klasė S 110x3.4x1000 (išor. nuotek.)	vnt.	5
22		Izoliacinio sluoksnio kelio dangoje įrengimas, panaudojant vandeniui nelaidų popierių* drenažinio kilimo k9=1.15	100m2	0,015
23		Drenažinis korys Secudran 201 WD 601, vienpusis (vandens drenavimas, atskyrimas)	m2	1,5
		Skyriuje 5
	6	KITI DARBAI
1		Kelio ženklų papildomo skydelio pastatymas, kai skydelis iki 1 m ilgio* ardymas k1=0.60,k2=0.60,k3=0.000,k9=1.15	vnt.	1
2		Kelio ženklų papildomo skydelio pastatymas, kai skydelis iki 1 m ilgio* esamų atstatymas k9=1.15	vnt.	1
3		Nuotekų surinkimo tinklų plastikinių ir plastikinių armuotų įmovinių vamzdžių klojimas, kai vamzdžių skersmuo 110 mm k9=1.15	m	14,5
4		PVC vamzdžiai klasė S 110x3.4x1000 (išor. nuotek.)	vnt.	14,5
		Skyriuje 6
	7	NUOVAŽŲ DANGOS ĮRENGIMAS
1		Apsauginių šalčiui atsparių kelio pagrindo sluoksnių įrengimas, naudojant savaeigius plentvolius, kai pagrindas smėlio, autogreiderio galia 79 kW (108 AG) k9=1.15	100m3	0,42
2		Kelio pagrindo įrengimas iš skaldyto žvyro (storis 15 cm , viensluoksnis)* žvyro mišinio 0/32 k9=1.15	100m2	1,4
3		Kelio dangos įrengimas iš žvyro mišinio (storis 5 cm , viensluoksnė)* fr.0/16 k9=1.15	100m2	1,3
4		DANGŲ SUJUNGIMAS SU ŽVYRO DANGA		0
5		Išlyginamųjų kelio pagrindo sluoksnių įrengimas, kai pagrindas žvyro skaldos* žvyro mišinio 0/22, H-8 cm k9=1.15	100m3	0,06
6		Išlyginamųjų kelio pagrindo sluoksnių įrengimas, kai pagrindas žvyro skaldos* iš žvyro mišinio 0/32, H-6 cm k9=1.15	100m3	0,045
	8	KITI DARBAI
1		Geodezinių išpildomųjų nuotraukų parengimas	kompl.	1
2		Kadastrinių bylų parengimas	kompl.	1
3		AB "ESO" dalies projekto koregavimas	kompl.	1
					Viso be PVM:
					Viso PVM:
					Viso su PVM: