## Prekių apimtys ir charakteristi
Techninės specifikacijos priedas Nr. 1
Pildo Tiekėjas -
Lentelė Nr. 1
Eil. Nr. | Perkamų prekių charakteristika* | Siūlomos prekės pavadinimas/modelis ir gamintojas, gamintojo kilmės šalis | Tiekėjo siūlomų prekių charakteristika. | Mat. Vnt. | Preliminarus kiekis ¹ (A) | 1 mato vnt. įkainis EUR be PVM (B)* | Kaina EUR be PVM (C=AxB)*/**
1 | 2 | 3 | 4 | 5 | 6 | 7 | 8
Plokštės ir skarda
1 | Orientuotų medienos skiedrų plokštė OSB-3 2500-3000x625-1250x18 mm. | OSB-3 plokštė KRONOSPAN, 18×1250×2500 mm, Latvija | Orientuotų medienos skiedrų plokštė OSB-3 2500x1250x18 mm. | m2 | 40 | 5.66 | 226.4
2 | Cinkuota skarda 0.50-1.00x1000-1250x2000-2500 | Cinkuota skarda 0.5x1000x2000mm. ARCELORMITTAL STEEL SERVICE CENTRES LI?GE SA, Lenkija | Padengimas: Cinkuota. Ilgis: 2000 mm. Plotis: 1000 mm. Storis: 0.5 mm. Plieno markė: S235. | vnt | 20 | 8.08 | 161.6
Izoliacinės medžiagos
3 | Bituminė mastika, pakuotė 10-20 kg. | Bituminė mastika, 20 kg.,IZOHAN SPOLKA Z.O.O., Lenkija | Prekės ženklas: Izolex. Paskirtis: Atnaujinti bitumines stogo dangas, pagrindui gruntuoti ir pamatams izoliuoti, medžio drožlių plokštėms apsaugoti, vonių ir tualetų patalpoms hermetizuoti. Svoris: 20 kg. | kg | 300 | 0.66 | 198
4 | Universalios montažinės putos 700 - 1000 ml. | Putos Briko HH, 750 ml BRIKO, Rumunija | Universalios montažinės putos 750, Briko | vnt | 50 | 2.57 | 128.5
Birios statybinės medžiagos
5 | Cementas maišais (pakuotė 30 kg ± 5kg) | Cementas BRIKO CEM II/A-LL 42.5R 25Kg. Lietuva | Prekės ženklas- Briko. Cemento rūšis- CEM II. Kiekis pakuotėje, kg- 25. Cemento stiprumo klasė- 42.5 R. Spalva- Pilka. | kg | 2500 | 0.17 | 425
6 | Ypač elastingi plytelių klijai. Klijų savybės: - tinka klijuoti ant probleminių ir besideformuojančių pagrindų; | Ypač elastingi klijai Ceresit CM17 C2TE S1 plytelių , 25kg, HENKEL BALTI OU, Estija | Ypač elastingi plytelių klijai Ceresit CM17, 25 kg. Klijų savybės: - tinka klijuoti ant probleminių ir besideformuojančių pagrindų; tinka ir labai didelėms plytelėms (didesnėms nei 1 m²) tvirtinti; Naudoja pastatų viduje ir išorėje; Išeiga: naudojant 4 mm dantukų mentelę – 1,5 kg/m²; plytelių siūles galima glaistyti po 24 val.; | kg | 300 | 0.45 | 135
- tinka ir labai didelėms plytelėms (didesnėms nei 1 m²) tvirtinti;
- galima naudoti pastatų viduje ir išorėje;
- sąnaudos: naudojant 4 mm dantukų mentelę – 1,5 kg/m²;
- plytelių siūles galima glaistyti po 24 val.;
Pakuotė: 20 ± 5 kg
7 | Stambiagrūdis betono mišinys Weber S 100 arba lygiavertis | Stambiagrūdis betonas Weber S100, remontinis, pilka, 25 kg, WEBER, Estija | Stambiagrūdis betono mišinys Weber S 100, 25 kg. Mišinio tipas- Remontinis. Medžiagos/mišinio paskirtis- Betonavimo darbams. | kg | 4000 | 0.1 | 400
Pakuotė: 25 ± 5 kg
Mišinio tipas - remontinis
Mišinio paskirtis - betonavimo darbams
Dažai
8 | Universalūs alkidiniai aliejiniai dažai. Kiekis pakuotėje: 0,9 - 2,7 l. Skirta apdailai: Vidaus ir lauko. Blizgumas: blizgus. Paskirtis : mediniams, gruntuotiems metaliniams paviršiams dažyti. Skiediklis: Vaitspiritas. Įvairių spalvos (balta, raudona, mėlyna, pilka ir kt.)- | Universalūs alkidiniai emaliniai dažai Rilak Pentaprim, balti, 2.7, RILAK, Latvija | Universalūs alkidiniai aliejiniai dažai. Kiekis pakuotėje: 2,7 l. Skirta apdailai: Vidaus ir lauko. Blizgumas: blizgus. Paskirtis : universalūs, skirti mediniams, gruntuotiems metaliniams paviršiams dažyti. Skiediklis: Vaitspiritas. Įvairių spalvų (balta, raudona, mėlyna, pilka ir kt.); | litrai | 50 | 5.5 | 275
9 | Vaitspiritas. pakuotė ≤ 5 l. Skirtas aliejiniams, alkidiniams, pentaftalio dažams skiesti, teptukams plauti, paviršiams nuriebalinti. | Vaitspiritas, 5 l. UAB SAVINGĖ, Lietuva | Prekės ženklas: Okko. Talpa: 5 l. Skiediklis: Vaitspiritas. Paskirtis: Dažams, lakui, alkidiniam emaliui, aliejiniams dervos gaminiams skiesti. Tinka ir dažymo reikmenims valyti, paviršių riebalams šalinti. | litrai | 50 | 1.21 | 60.5
Plytos, blokeliai, plytelės
10 | Silikatiniai blokai (ARKO M12 arba lygiaverčiai) 340±90x120±5x198±40 mm. | Silikatinis blokas M12 250X120X238 (96). UAB BAUROC. Estija | Medžiaga- Silikatas. Spalva- Pilka. Ilgis- 25 cm. Aukštis- 23.8 cm. Plotis- 12 cm. | vnt. | 400 | 0.79 | 316
11 | Plytelės akm.masės 30±5x30±5 cm. | Akmens masės plytelės Montana,30x30x0.72cm PARADYZ, Lenkija | Prekės ženklas- Paradyz Ceramika. Artikulas- QK--300X300-1-MONT.--I2. Ilgis- 30 cm. Plotis- 30 cm. Storis- 0.72 cm. Slidumo klasė- R11. Vienetai pakuotėje- 18. Kiekis pakuotėje, m²- 1.62. Plytelių tipas- Akmens masės. | m2 | 250 | 5.29 | 1322.5
Stogo dangos, lietvamzdžiai
12 | Prilydoma stogo danga ("MIDA Technoleast" PV S4b arba lygiavertė), viršutinis sluoksnis. | Danga bituminė MIDA Technoleast PV S4B, 10M2, UAB MIDA LT, Lietuva | Prilydoma stogo danga. Skirta sluoksniui: Viršutiniam. Kiekis ritinyje: 10 m². Spalva: Juoda. | m2 | 400 | 3.58 | 1432
13 | Prilydoma stogo danga ("MIDA Technoleast" PV S4s arba lygiavertė), apatinis sluoksnis. | Danga bituminė MIDA Technoleast PV S4S, 10M2, UAB MIDA LT, Lietuva | Prilydoma stogo danga. Skirta sluoksniui: Apatiniam. Kiekis ritinyje: 10 m². | m2 | 400 | 3.25 | 1300
Statybiniai apšiltinimo elementai
14 | Akmens vata (Multirock 35 arba lygiavertė) 50x565-610x1000-1220 mm | VATA AKMENS PAROC ULTRA 50X565X1220. UAB PAROC | Prekės ženklas: Paroc. Modelis: Ultra. Medžiaga: Akmuo. Ilgis: 122 cm. Plotis: 56.5 cm. Storis: 5 cm. Kiekis pakuotėje, m3: 0.48. | m3 | 50 | 30.34 | 1517
Tvoros elementai ir armatūra
15 | Tvoros tinklas cinkuotas h-1500 mm. Akutė-50x50 mm.Vielos storis 2- 3mm. Pintas. | Tinklas GARDEN CENTER, 1,5×25 m. ŽOGU FABRIKA SIA, Latvija | Prekės ženklas: Garden Center. Akies dydis, mm: 50 x 50. Aukštis: 150 cm. Apdirbimas: Pinta. Ritinio ilgis: 25 m. Vielos skersmuo: 3 mm. Padengimas: Cinkuota. | m. | 800 | 1.91 | 1528
16 | Armavimo tinklai (3,8/4x100x100x1200±200x2000±1000). | TINKLAS ARMAVIMUI 3.8X100X1200X2000, UAB MILONITAS, Lietuva | Akies dydis, mm: 100 x 100. Ilgis: 2 m. Plotis: 1.2 m. Plotas: 2.4 m². Ritinio ilgis: 2 m. Vielos skersmuo: 3.8 - 3.8mm. | vnt | 40 | 3.29 | 131.6
Pjovimo ir šlifavimo diskai
17 | Universalios paskirties (pilnavidurėms medžiagoms, profiliams) tiesus pjovimo diskas plienui, pluoštu armuotas, sintetinė rišančioji medžiaga (BF), greitis - ne mažiau 80 m/s
| 125 x(1,4÷1,6) x 22,20-22,23 | DISK PJ 125X1.6X22 PLIEN. LIANYUNGANG ORIENTCRAFT ABRASIVES CO. LTD, Kinija | Prekės ženklas: Haushalt. Storis: 1.6 mm. Skersmuo: 125 mm. Vidinės skylės skersmuo: 22.23 mm. Pjovimo greitis: 80 m/s. | vnt | 1000 | 0.14 | 140
18 | Deimantinis pjovimo diskas asfaltui rankiniams įrankiams, sausam ir šlapiam pjovimui
| 350x(3,2-4)x25,4 | Deimantinis segmentinis pjovimo diskas DT 350 A extra. KLINGSPOR SP.Z O.O. Lenkija | Prekės ženklas: KLINGSPOR. Artikulas: DT 350 A extra. Skersmuo: 350 mm. Vidinės skylės skersmuo: 25.4 mm. Storis: 3.2 mm. Paskirtis: asfaltui. | vnt | 10 | 44.54 | 445.4
Santechnikos prekės
Žarnos
19 | Aukšto slėgio laistymo žarna (PVC, skersmuo 20-25 mm ). | Aukšto slėgio laistymo žarna Fitt, 25 mm, 25 m,. FITT S.P.A, Italija | Aukšto slėgio laistymo žarna Fitt, 25 mm, 25 m. | m | 200 | 0.63 | 126
Medžiagos ir prietaisai vėdinimo, oro kondicionavimo sistemų remontui
20 | Apvalus ortakis,Skersmuo 160, mm, ilgis 3 m. | Ortakis HAUSHALT D160 3M, Ukraina | Apvalus ortakis HAUSHALT D160, ilgis 3m. | vnt | 5 | 3.99 | 19.95
21 | Lankstus ortakis, skersmuo 160 mm. | Ortakis HAUSHALT D160 1.5M, Ukraina | Lankstusis apvalus ortakis HAUSHALT D160, 1.5m. | vnt | 5 | 2.3 | 11.5
Radiatoriai, vamzdžiai, santechninė armatūra
22 | Vamzdis daugiasluoksnis, 16-20x2 mm. | Daugiasluoksnis vamzdis Arco, D16x2 Pex/Al/Pex, 841011, Ispanija | Daugiasluoksnis vamzdis Arco, D16x2 Pex/Al/Pex, 841011. Spalva- Balta. Sienelės storis- 2 mm. Išorinis skersmuo- 16 mm. Ilgis- 100 m. | m | 200 | 0.62 | 124
23 | Rutulinis ventilis su rankena, skersmuo ½"(trumpa rakena; sriegis v/v). | Vandens ventilis, 1/2" vidin. sriegiai, trumpa rankena MT, Italija | Vandens ventilis, 1/2" vidin. sriegiai, trumpa rankena MT | vnt | 20 | 1.98 | 39.6
Vamzdžiai, jungiamosios detalės vidaus ir išorės nuotekų remontui
24 | PVC trišakis vidaus kanalizacijai, 90 laipsnių, skersmuo 110 mm. | Vidaus kanalizacijos trišakis , Ø 110 / 110 mm, 90° ARMAKAN, Lenkija | Vidaus kanalizacijos trišakis , Ø 110 / 110 mm, 90°, Medžiaga- PVC. Spalva: pilka. | vnt | 25 | 1.08 | 27
25 | PVC Vamzdis vidaus kanalizacijai Ø 50 x 1000 mm pilka su tarpine | Vidaus kanalizacijos vamzdis su tarpine, Ø 50 mm, 1 m ARMAKAN, Lenkija | Vidaus kanalizacijos vamzdis su tarpine, Ø 50 mm, 1 m, Medžiaga- PVC. Spalva: pilka. | vnt | 20 | 0.9 | 18
Užspaudžiami sujungimai PE vamzdžiams
26 | Jungtis,skersmuo 32 mm | Vandentiekio jungtis Perla Ø32mm, PN16 PERLA, Italija | Vandentiekio jungtis Perla Ø32mm, PN16 PERLA | vnt | 15 | 1.11 | 16.65
27 | Sujungimas PE 20mm vamzdžiui mova 20 - iš.sr. 3/4" | Vandentiekio tarpmovė Perla Ø20mm x ¾" su išor. srieg. PN16, Italija | Vandentiekio tarpmovė Perla Ø20mm x ¾" su išor. srieg. PN16 | vnt | 15 | 0.53 | 7.95
Vandens maišytuvai, santechninė keramika, metalinės plautuvės
28 | Maišytuvas plautuvei su ilgu snapu (L=225±5mm), chromas | Maišytuvas Thema Lux Wanda L-1101. THEMA LUX, Kinija | Maišytuvas plautuvei Thema Lux Wanda L-1101. Snapo ilgis 22 cm | vnt | 15 | 5.08 | 76.2
Statybiniai tvirtinimo ir apdailos elementai
29 | Įkalamas sraigtas su kaiščiu, cinkuotas (Zn.), plienas 6x60 | ĮVARAS KALAMAS 6X60 (100). HAUSHALT, Lenkija | Prekės ženklas: Haushalt. Įvarų tipas: Universalūs. Ilgis: 60 mm. Skersmuo: 6 mm. Medžiaga: Plienas. Padengimas: Cinkas. Tvirtinimo būdas: Kalamas. Vienetai pakuotėje: 100. | vnt | 2000 | 0.02 | 40
30 | Kniedė, DIN7337arba lygiavertis, stiprumo kl. A2/A2, nerūd.plienas 5±0,2x12 | KNIEDĖ NERŪD PLIENO D4.8X12 500VNT. NANTONG INTLEVEL TRADE CO. LTD, Kinija | Nerūdijančio plieno kniedės. Standartas: DIN7337, A2. Prekės ženklas: Haushalt. Ilgis: 12 mm. Skersmuo: 4.8 mm. Vienetai pakuotėje: 500. | vnt | 1000 | 0.07 | 70
31 | Srieginis strypas, DIN 975 arba lygiavertis, stiprumo kl. 8.8, cinkuotas (Zn.), plienas M12x1000 | STRYPAS DIN 975 M12X1000 ZN 8.8 KL.(20). UAB MARCOPOL BALTIJA, Lietuva | Prekės tipas: Strypai. Padengimas: Cinkuota. Standartas: DIN 975. Ilgis: 1000 mm. Skersmuo: 12 mm. Stiprumo klasė: 8.8. Vienetai pakuotėje: 1. | vnt | 150 | 1.07 | 160.5
Kitos statybinės, santechnikos, ūkinės prekės
32 | Juosta dažymo, 50±10 m x 40±10 mm. | JUOSTA DAŽYMO OKKO 30MM 50M. SABA SP. Z O.O., Lenkija | Prekės ženklas: Okko. Ilgis: 50 m. Plotis: 3 cm. | vnt. | 80 | 0.46 | 36.8
33 | Plėvelė statybinė 100-120mkr. | Polietileno plėvelė, 100 µm, 3 x 240 m, juoda, statybinė. AB PLASTA, Lietuva | Prekės ženklas- Briko. Ilgis- 240 m. Plotis- 3 m. Storis, µm- 100. Spalva- Juoda. Plėvelės rūšis- statybinė | m2 | 400 | 0.08 | 32
34 | Kastuvas metalinis su kotu Fiskars arba lygiavertis | Kastuvas Haushalt S6124 HH, 110 cm. TANGSHAN YUTONG IMPORT AND EXPORT CORPORATION, Kinija | Prekės ženklas: Haushalt. Artikulas: S6124 H. Ilgis: 1100mm. Darbinės dalies medžiaga: Plienas. Koto medžiaga: Metalų lydinys . | vnt. | 30 | 3.19 | 95.7
Pasiūlymo kaina, EUR be PVM (X kriterijus) | [6 empty] | 11044.35
PVM | [6 empty] | 2319.3135
Pasiūlymo kaina, EUR su PVM | [6 empty] | 13363.6635
* Įkainis/ Kaina turi būti pateikiami ne daugiau kaip dviejų skaičių po kablelio tikslumu.
**Kaina EUR be PVM apskaičiuojama padauginant Įkainį EUR be PVM iš preliminaraus kiekio.
¹Nurodytas preliminarus Pirkimo objekto kiekis. Pirkėjas neįsipareigoja nupirkti viso nurodyto kiekio.
PRIVALOMA UŽPILDYTI VISAS LENTELĖS 3,4,7,8 STULPELIŲ POZICIJAS.
TIEKĖJAMS DRAUDŽIAMA KOREGUOTI LENTELĖS 2 ("PERKAMŲ PREKIŲ CHARAKTERISTIKA") 5 ("MATAVIMO VNT.") IR 6 ("PRELIMINARUS KIEKIS") STULEPIUOSE ESANČIĄ INFORMACIJĄ.
Lentelė Nr.2
Tiekėjo siūloma nuolaida, kuri bus taikoma nuo viešai skelbiamos Įnternetinės prekybos ir Prekių fizinėse pardavimo vietose nuo mažmeninės kainos Visoms Prekėms, kurios nenurodytos grupių sąrašuose , kuris pateikiamas Techninės specifikacijos lentelėje Nr. 2 (Z kriterijus) |  | Nuolaida (%)**/***
36
** Siūloma nuolaida negali būti 0 (nulis) *** Nuolaidos visą sutarties galiojimo laikotarpį nebus keičiama.
Pasiūlymo kaina bus naudojama tik Pasiūlymų vertinimui ir Laimėjusiam tiekėjui nustatyti. Sutarties kaina bus lygi sumai nurodytai Sutarties SD 2 dalyje.