## TS sutvarkyta
|  | 2025 m. liepos____d. | Priedas Nr. 1 prie sutarties Nr. S1-____/25
TECHNINĖ SPECIFIKACIJA
Autonominės grindų plovimo mašinos - robotai - 3 vnt.
Eil. Nr | Reikalaujami techniniai parametrai | Siūlomi techniniai parametrai (įrašyti konkrečius siūlomus parametrus) | Puslapio Nr. pasiūlyme (pažymint vietą, kur gamintojo techniniame lape anglų arba lietuvių kalba yra nurodytas parametras)
| Siūlomos prekės pavadinimas (modelis, konkreti modifikacija), gamintojas, kilmės šalis | Plovimo robotas Gausium S1 PRO Phantas GS su įkrovimo stotele, Kinija, Gaussium
1 | Paskirtis
1.1. | Robotizuota grindų valymo sistema, skirta automatizuoti grindų plovimą ir dezinfekavimą. | Robotizuota grindų valymo sistema (robotas su įkrovimo stotele), skirta automatizuoti grindų plovimą ir dezinfekavimą. | .
2 | Funkcijos
2.1. | Automatinis grindų plovimas ir dezinfekavimas, kaip nurodyta 10 punkto papunkčiuose. | Automatinis grindų plovimas ir dezinfekavimas, kaip nurodyta 10 punkto papunkčiuose. | failas - Phantas V1.0 Operation guide 16.pdf
2.2. | Dulkių siurbimas ir drėgnas valymas – dviguba sistema, kuri pirmiausia surenka dulkes ir nešvarumus, o vėliau atlieka grindų plovimą. | Dulkių siurbimas, šlavimas, šveitimas ir drėgnas valymas – keturguba sistema, kuri pirmiausia surenka dulkes ir nešvarumus, o vėliau atlieka grindų plovimą. | failas - PHANTAS katalogas EN .pdf 4 psl. failas - Phantas V1.0 Quick Start Guide.pdf 5 punktas failas - Phantas V1.0 Operation guide 16.pdf
2.3. | Antibakterinės technologijos – naudojamos specialios dezinfekavimo priemonės, kurios atitinka medicinines normas, užtikrinant efektyvią paviršių dezinfekciją. | Antibakterinės technologijos – naudojamos specialios dezinfekavimo priemonės, kurios atitinka medicinines normas, užtikrinant efektyvią paviršių dezinfekciją. | Rekomenduojama chemija: MICRO-QUAT EXTRA
2.4. | Automatinis kliūčių aptikimas – integruoti jutikliai, kurie aptinka baldus, pacientų lovas, laiptus, medicinos įrangą ar kitas kliūtis, ir robotas jų išvengia. Taip pat jutikliai turėtų aptikti laiptus, peraukštėjimus ir užtikrinti saugų veikimą sudėtingoje aplinkoje. | Automatinis kliūčių aptikimas – integruoti jutikliai, kurie aptinka baldus, pacientų lovas, laiptus, medicinos įrangą ar kitas kliūtis, ir robotas jų išvengia. Taip pat jutikliai aptinka laiptus, peraukštėjimus ir užtikrina saugų veikimą sudėtingoje aplinkoje. | failas - PHANTAS katalogas EN .pdf 5, 6 psl. failas - Phantas V1.0 Quick Start Guide.pdf 7 punktas
2.5. | Savaiminis sugrįžimas į įkrovimo stotį – robotas automatiškai grįžta į stotelę pakrauti akumuliatorių po valymo ciklo arba kai baterija yra mažai įkrauta. | Savaiminis sugrįžimas į įkrovimo stotį – robotas automatiškai grįžta į stotelę pakrauti akumuliatorių po valymo ciklo arba kai baterija yra mažai įkrauta. | failas - PHANTAS katalogas EN .pdf 8 psl. failas - Aprašymas PHANTAS.pdf 1 psl. failas - Phantas [V1.2]_User Manual 18.pdf failas - "Phantas V1.0 Operation guide 19.pdf"
2.6. | Avarinis stabdymas: Robotas turi turėti avarinio stabdymo funkciją, kurią būtų galima įjungti tiek automatiškai (aptikus pavojų), tiek rankiniu būdu. | Avarinis stabdymas: Robotas turi avarinio stabdymo funkciją, kuri įsijungia automatiškai (aptikus pavojų), tiek rankiniu būdu. | Avarinis stabdymas numatytas ant roboto korpuso. Prisegta nuotrauka 2_6.png ir failas - Phantas V1.0 Quick Start Guide.pdf punktas #Machine alarms
3 | Techniniai parametrai
3.1. | Baterijos talpa: Ne mažiau kaip 40000 mAh | Baterijos talpa: 40000 mAh | failas - Specification of PHANTAS pdf. 2 psl.
3.2. | Valymo plotas: ne mažiau kaip 1000 m² su viena įkrova. | Valymo plotas: 1800 m² su viena įkrova. | failas - Specification of PHANTAS pdf. 1 psl., failas - Aprašymas PHANTAS.pdf 2 psl.
3.3. | Vandens rezervuarai: | Vandens rezervuarai:
3.3.1. | Švaraus vandens talpa: Min. 2 litrai. | Švaraus vandens talpa: 11,5 l | failas - Specification of PHANTAS pdf. 1 psl., failas - Aprašymas PHANTAS.pdf 2 psl.
3.3.2. | Purvino vandens talpa: Min. 2 litrai. | Purvino vandens talpa: 10,5 L | failas - Specification of PHANTAS pdf. 1 psl., failas - Aprašymas PHANTAS.pdf 2 psl.
3.4. | Dulkių surinkimo talpa: Ne mažiau kaip 500 ml. | Dulkių surinkimo talpa: 6 L | failas - Aprašymas PHANTAS.pdf 2 psl.
3.5. | Triukšmo lygis: ≤ 67 dB, kad nebūtų trikdoma pacientų ramybė. | Triukšmo lygis: ≤ 65 dB, kad nebūtų trikdoma pacientų ramybė. | failas - Specification of PHANTAS pdf. 2 psl.
3.6. | Greitas įkrovimas: Būtina, kad robotas galėtų greitai įsikrauti ne ilgiau kaip per 4 val. ir grįžti į darbą, kad būtų minimalus darbo pertraukų laikas.. | Greitas įkrovimas: Robotas įsikrauna per 2 val. ir grįžta į darbą, kad būtų minimalus darbo pertraukų laikas. | failas - Specification of PHANTAS pdf. 2 psl.
4 | Apšvietimas naktimis
4.1. | Reguliuojamas apšvietimas: Robotas turėtų turėti švelnų apšvietimą nukreiptą į grindis, arba lygiavertį sprendimą (pvz, reguliuojamas apšvietimo intensyvumas), kuris užtikrintų, kad nakties metu nebūtų akinami žmonės. | Reguliuojamas apšvietimas: Robotas turi švelnų apšvietimą, kuris užtikrina, kad nakties metu nebūtų akinami žmonės. | failas - Specification of PHANTAS pdf. 2 psl.
5 | Valdymo sistema
5.1. | Programuojami laikai: Roboto darbo laikas turi būti programuojamas, turi suteikti galimybę nustatyti valymo tvarkaraščius pagal valandas, dienas ar savaites, leidžiant suplanuoti darbą nakties metu, kai mažiau žmonių vaikšto patalpose. | Programuojami laikai: Roboto darbo laikas yra programuojamas, suteikia galimybę nustatyti valymo tvarkaraščius pagal valandas, dienas ar savaites, leidžiant suplanuoti darbą nakties metu, kai mažiau žmonių vaikšto patalpose. | failas - PHANTAS katalogas EN .pdf 9 psl. failas - Phantas [V1.2]_User Manual 30.pdf
5.2. | Realiojo laiko stebėjimas: darbo metu per programėlę galima stebėti roboto veikimą, leidžiant personalui tikrinti valymo eigą nepertraukiant darbo proceso. | Realiojo laiko stebėjimas: darbo metu per programėlę galima stebėti roboto veikimą, leidžiant personalui tikrinti valymo eigą nepertraukiant darbo proceso. | failas - PHANTAS katalogas EN.pdf 9 psl.
5.3. | Slidumo kontrolė – naudojamos technologijos, kurios neleidžia robotui slysti ant šlapių grindų, kad būtų išvengta avarijų. | Slidumo kontrolė – naudojamos technologijos, kurios neleidžia robotui slysti ant šlapių grindų, kad būtų išvengta avarijų. | Naudojami SuperGrip Antislip ratukai, kurie užtikrina sukibimą tiek ant sausų, tiek ir and šlapių grindų. Nuotrauka 5_3.png
5.4. | Signalizacijos sistema – robotas praneša apie bet kokius veikimo sutrikimus ar techninius nesklandumus (pvz., kliūčių įstrigimą, talpų perpildymą). | Signalizacijos sistema – robotas praneša apie bet kokius veikimo sutrikimus ar techninius nesklandumus (pvz., kliūčių įstrigimą, talpų perpildymą). | Kaip pvz. pridedame ekrano nuotrauką iš programėlės, kaip atrodo įspėjimas, kad reikia pripildyti švaraus vandens. Nuotrauka 5_4.png ir failas - Phantas V1.0 Quick Start Guide.pdf punktas #Machine alarms, failas - Phantas [V1.2]_User Manual 40.pdf
6 | Priežiūra ir techninė pagalba
6.1. | Modulinė konstrukcija – robotas sukonstruotas taip, kad būtų galimybė jo dalis: šepetėliai, filtrai, talpos, keisti bei prižiūrėti (išvalyti, išplauti). | Modulinė konstrukcija – robotas yra sukonstruotas taip, kad būtų galimybė jo dalis: šepetėlius, filtrus, talpas, keisti bei prižiūrėti (išvalyti, išplauti). | failas - Specification of PHANTAS pdf. 1-2 failas - Phantas V1.0 Operation guide 20.pdf"
6.2. | Reguliarūs atnaujinimai – gamintojas turi teikti programinės įrangos atnaujinimus, siekiant užtikrinti sistemos našumą ir saugumą. | Reguliarūs atnaujinimai – gamintojas teikia programinės įrangos atnaujinimus, siekiant užtikrinti sistemos našumą ir saugumą. | failas - PHANTAS katalogas EN.pdf 10 psl.
7 | Programinė įranga ir valdymo sistema
7.1. | Vartotojo valdymo platforma: Gamintojas turėtų tiekti intuityvią programinę įrangą arba mobiliąją programėlę, leidžiančią vartotojams valdyti robotą: peržiūrėti valymo progresą, planuoti tvarkaraščius ir valyti konkrečias zonas. Programinė įranga turėtų būti prieinama Windows, macOS, iOS ir Android platformose arba lygiavertėse. | Vartotojo valdymo platforma: Gamintojas turi mobiliąją programėlę, leidžiančią vartotojams valdyti robotą: peržiūrėti valymo progresą, planuoti tvarkaraščius ir valyti konkrečias zonas. Programinė įranga yra prieinama Windows, macOS, iOS ir Android platformose arba lygiavertėse. | failas - PHANTAS katalogas EN.pdf 9 psl.
7.2. | Žemėlapių kūrimas ir zonų valdymas: Robotas turėtų sukurti patalpų žemėlapį, naudodamas integruotus jutiklius, ir šį žemėlapį reikėtų valdyti programinėje įrangoje. Vartotojai galėtų pažymėti konkrečias valymo zonas, draudžiamas zonas arba zonas, kuriose reikia skirti ypatingą dėmesį (pvz., intensyviai naudojamas koridorius ar operacines). | Žemėlapių kūrimas ir zonų valdymas: Robotas sukuria patalpų žemėlapį, naudodamas integruotus jutiklius, ir šį žemėlapį galima valdyti programinėje įrangoje. Vartotojai gali pažymėti konkrečias valymo zonas, draudžiamas zonas arba zonas, kuriose reikia skirti ypatingą dėmesį (pvz., intensyviai naudojamas koridorius ar operacines). | failas - PHANTAS katalogas EN.pdf 9 psl.
8 | Duomenų analizė ir ataskaitos
8.1. | Valymo efektyvumo ataskaitos: Programinė įranga turėtų teikti ataskaitas apie valymo procesą – išvalytų zonų plotą, valymo laiką, sunaudotą vandenį ir dezinfekavimo priemones, bei techninę roboto būklę. Šios ataskaitos padėtų optimizuoti roboto naudojimą ir stebėti ligoninės patalpų švaros lygį. | Valymo efektyvumo ataskaitos: Programinė įranga teikia ataskaitas apie valymo procesą – išvalytų zonų plotą, valymo laiką, sunaudotą vandenį ir dezinfekavimo priemones, bei techninę roboto būklę. Šios ataskaitos padeda optimizuoti roboto naudojimą ir stebėti ligoninės patalpų švaros lygį. | failas - PHANTAS katalogas EN.pdf 9 psl.
8.2. | Duomenų archyvavimas: Valymo ataskaitos turėtų būti saugomos ne trumpesnį nei 14 k.d. laikotarpį, kad vartotojai galėtų peržiūrėti praeities darbus ir analizuoti roboto veiklą. Tai padėtų geriau organizuoti valymo procesus ilgainiui. | Duomenų archyvavimas: Valymo ataskaitos yra saugomos 6 mėnesių laikotarpį, kad vartotojai galėtų peržiūrėti praeities darbus ir analizuoti roboto veiklą. Tai padeda geriau organizuoti valymo procesus ilgainiui. | informacija gamintojo neskelbiama, pagal pareikalavimą galėsime pademonstruoti ant roboto, bei jo programėlės gyvai
9 | Saugumas ir duomenų apsauga
9.1. | Duomenų šifravimas: Roboto programinė įranga turi užtikrinti visų duomenų šifravimą, siekiant apsaugoti ligoninės ir pacientų duomenis nuo bet kokio neteisėto patekimo. | Duomenų šifravimas: Roboto programinė įranga užtikrina visų duomenų šifravimą, siekiant apsaugoti ligoninės ir pacientų duomenis nuo bet kokio neteisėto patekimo. Tokenais pagrįstas naudotojo ID autentifikavimas užtikrina saugią prieigą ir autorizaciją. Šis metodas padeda identifikuoti naudotojus ir suteikia skirtingas funkcijas pagal jų naudotojo lygį. Jis stiprina saugumą, nes autentifikacijai reikalaujama unikalaus žetono – tai apsaugo nuo neleistinos prieigos prie „Gausium“ debesijos platformos, robotų ir trečiųjų šalių sistemų. Be to, užtikrinamas dvikryptis autentifikavimas tarp debesijos ir robotų ar trečiųjų šalių sistemų, taip dar labiau apsaugant duomenų ir sistemos vientisumą. | failas - DATA SECURITY DECLARATION.pdf 3-4 psl.
9.2. | Vartotojų prieigos valdymas: Programinė įranga turi turėti galimybę ne mažiau kaip 2 (dviems) skirtingiems naudotojams/"rolėms" suteikti įvairias prieigos teises. Minimaliai turėtų būti: administratoriai, arba lygiavertes funkcijas atliekantis naudotojas, kuris galėtų nustatyti visus roboto parametrus, ir personalas, arba lygiavertes funkcijas atliekantys naudotojai, galėtų tik stebėti roboto veikimą ir pradėti valymo procesus. | Vartotojų prieigos valdymas: Programinė įranga turi galimybę 5 (penkiems) skirtingiems naudotojams/"rolėms" suteikti įvairias prieigos teises. Gali būti: administratoriai, arba lygiavertes funkcijas atliekantis naudotojas, kuris galėtų nustatyti visus roboto parametrus, ir personalas, arba lygiavertes funkcijas atliekantys naudotojai, galėtų tik stebėti roboto veikimą ir pradėti valymo procesus. | Kaip pvz. pridedame ekrano nuotrauką iš programėlės, kur matosi informacija apie galimus pasirinkimus. Nuotrauka 9_2.png
10 | Higienos ir dezinfekavimo reikalavimai
10.1. | Roboto dezinfekavimo priemonės: turi būti galimybė robotą dezinfekuoti. | Roboto dezinfekavimo priemonės: yra galimybė robotą dezinfekuoti laikantis IPX3 klasės reikalavimų. | failas - Specification of PHANTAS pdf. 2
10.2. | Dezinfekcinių priemonių su robotu naudojimas: Ligoninėse ypač svarbu naudoti dezinfekcijos priemones. Robotas turėtų turėti galimybę naudoti dezinfekcinius tirpalus. | Dezinfekcinių priemonių su robotu naudojimas: Ligoninėse ypač svarbu naudoti dezinfekcijos priemones. Robotas turi galimybę naudoti bet kokius dezinfekcinius tirpalus, išskyrus tuos, kurie savo sudėtyje turi Chloro.
10.3. | Švaros zonų skirtumas: Robotas turi gebėti naudoti skirtingas valymo technikas/lygius, priklausomai nuo švaros lygio reikalavimų. | Švaros zonų skirtumas: Robotas geba naudoti skirtingas valymo technikas/lygius, priklausomai nuo švaros lygio reikalavimų. | Kaip pvz. pridedame ekrano nuotrauką iš programėlės, kur matosi informacija apie galimus valymo intensyvumo, priklausomai nuo švaros lygio reikalavimų, pasirinkimus. Nuotraukos 10_3_1.png, 10_3_2.png, 10_3_3.png
10.4. | Skirtingų dangų valymas: Robotas turi būti tinkamas naudoti ant įvairių grindų dangų – plytelių, linoleumo, vinilo ir kietmedžio (ligoninėje esančios dangos) – ir turi turėti pritaikomus valymo šepetėlius bei padus, kad būtų užtikrintas efektyvus valymas skirtingose zonose. Minimi priedai komplektacijoje turėtų būti pateikiami kartu su preke ir įskaičiuoti į pasiūlymo kainą. | Skirtingų dangų valymas: Robotas yra tinkamas naudoti ant įvairių grindų dangų – plytelių, linoleumo, vinilo ir kietmedžio (ligoninėje esančios dangos) – ir turi pritaikomus valymo šepetėlius bei padus, kad būtų užtikrintas efektyvus valymas skirtingose zonose. Minimi priedai komplektacijoje yra pateikiami kartu su preke ir įskaičiuoti į pasiūlymo kainą. | failas - PHANTAS katalogas EN.pdf 7 psl.
11 | Atsparumas vandeniui
11.1. | Apsaugos klasė: Robotas turi turėti ne mažesnę nei IPX3 apsaugos klasę, kuri užtikrintų jo atsparumą vandeniui, kad prietaisas galėtų saugiai veikti ir valymo metu, ir sudėtingose aplinkose, kur yra drėgmės. | Apsaugos klasė: Robotas turi IPX3 apsaugos klasę, kuri užtikrina jo atsparumą vandeniui, kad prietaisas galėtų saugiai veikti ir valymo metu, ir sudėtingose aplinkose, kur yra drėgmės. | failas - Specification of PHANTAS pdf. 2 psl.
12 | CE ženklinimas
12.1. | CE ženklinimas: Prekės privalo būti paženklintos CE ir turėti CE sertifikatą. Tiekėjas privalo pateikti CE sertifikato kopiją.. | CE ženklinimas: Prekės yra paženklintos CE ir turi CE sertifikatą. Pateikiame kopijas. | pridedame 3 sertifikatus (robotui, stotelei ir TUV bendrą sertifikatą dėl saugumo) failas -Charging Dock_IC-Certificate(CD-01).pdf failas - IEC63327 S1 PRO M CE MD Certificate.pdf failas - S1 PRO CE RED Certificate.pdf
13 | Garantinis aptarnavimas
13.1. | Garantijos trukmė: Robotas turi būti tiekiamas su ne mažiau kaip 24 mėnesių gamintojo garantija. | Garantijos trukmė: Robotui suteikiama 24 mėnesių gamintojo garantija.
| VšĮ Vilniaus miesto klinikinė ligoninė |  | UAB „Karšta šalta“
| Direktoriaus pavaduotojas infrastruktūrai, pavaduojantis direktorių Darius Taminskas |  | Projektų vadovas Marius Rumbaitis