## page 1
Pirki- mo dalies Nr. | Prekės pavadinimas | Mato viene-tas | Orien- tacinis poreikis metams | Vieneto kaina Eur be PVM | Vieneto kaina Eur su PVM | Orientaci- nio metinio poreikio kaina Eur be PVM | Orientaci- nio metinio poreikio kaina Eur su PVM | Prekių specifikacijos reikalavimai | Gamintojas | Kataloginis numeris
1 | 2 | 3 | 4 | 5 | 6 | 7 | 8 | 9 | 10 | 11
141 | Gimdos endometriumo biopsijos kiuretė, skirta tikslesniam endometro pavyzdžio paėmimui | vnt. | 80 | 6 | 6.3 | 480 | 504 | 1.Kiuretės ilgis25-30cm. 2.Kiuretės išorinis skersmuo iki3,2mm. 3.Kiuretės įmova permatoma ,sužymėta ir sunumeruota 4,7,8ir10cm žymomis. 4.Iš lankstaus polipropileno. 5.Pagaminta iš lankstaus polipropileno. 6.Vienkartinio naudojimo. 7.Įpakavimas sterilus. 8.Supakuota po 1-ą vienetą. 9.Paženklinta CE ženklu. | Cooper Surgical INC | 8200
142 | Audinių atitraukimo sistema, skirta laparoskopinėms operacijoms. | vnt. | 30 | 25.78 | 27.07 | 773.4 | 812.07 | 1.Sistemoje 2-u audinių atitraukėjai. 2.Pravedėjas. 3.2-u laikikliai 4.Vienkartinio naudojimo. 5.Įpakavimas sterilus. 6.Paženklinta CE ženklu. | VECTEC | AV16280
175 | Audinių šalinimo iš pilvo ertmės sistema | vnt. | 180 | 21 | 22.05 | 3780 | 3969 | 1.Plastinė rankena maišo išstūmimui ir išskleidimui 2.Naudojama su 10 mm trokarais. 3. Maišo tūris 500-1000ml. 4. Maišo įeigos diametras ne mažiau 120mm. 5. Paženklinta CE ženklu. | GTK Medical | HSD-130
180 | Vakuuminiai ekstraktoriai | vnt. | 50 | 45 | 47.25 | 2250 | 2362.5 | 1. Pompos taurelės diametras 60-65 mm. 2. Stiebas rotuojantis. 3. Su davikliu vakuuminiam spaudimui matuoti. 4. Integruotas vakuumo išleidimo mygtukas. 5. Be latekso. 6. Turėti CE ženklinimą. | Cooper Surgical INC | 10058