## Sheet3
SPS priedas Nr. 1
TECHNINĖ SPECIFIKACIJA
PASTABA. Techninėje specifikacijoje nurodytus konkrečius modelius ar šaltinius, konkrečius procesus ar prekės ženklus, patentus, tipus, konkrečią kilmę ar gamybą (jei nurodyta) prašome laikyti neįpareigojančiais, t.y. tiekėjas gali siūlyti analogiškas medžiagas, įrangą ir kt., tačiau jos privalo atitikti pirkimo sąlygose nustatytas technines specifikacijas.
1 pirkimo dalis. Stiklas, plastikiniai langai, durys
| Prekės pavadinimas | Gamintojas, kilmės šalis, nuoroda į interneto tinklalapį | Reikalaujamos charakteristikos | Preliminarus kiekis | Mato vnt. | Mato vnt. įkainis be PVM, Eur | PVM tarifas, % | Mato vnt. įkainis su PVM, Eur | Bendra suma be PVM, Eur
1 | Stiklas |  | Stiklas 4 mm ± 0,5 %, skaidrus | 150 | m² |  |  |  | 0
2 |  |  | Stiklas 6 mm ± 0,5 %, skaidrus | 40 | m² |  |  |  | 0
3 |  |  | Stiklas 4 mm ± 0,5 %, skaidrus, grūdintas | 30 | m² |  |  |  | 0
4 |  |  | Stiklas 6 mm ± 0,5 %, skaidrus, grūdintas | 40 | m² |  |  |  | 0
5 |  |  | Stiklas 4 mm, ± 0,5 %, matinis, grūdintas | 40 | m² |  |  |  | 0
6 |  |  | Stiklas 6 mm, ± 0,5 %, matinis, grūdintas | 35 | m² |  |  |  | 0
7 |  |  | Stiklas 6 mm, ± 0,5 %, armuotas | 40 | m² |  |  |  | 0
8 | Langas |  | Plastikinis, baltos spalvos, varstomas horizontalia ir vertikalia kryptimi, kairinis/dešininis (pagal poreikį), lango plotas ≤ 1,0 m² (lango rėmo profilis ne mažiau 5 kamerų, stiklo paketas vienos kameros, padengimas selektyvinis, tarpas tarp stiklų užpildytas argono dujomis, stiklo storis ne mažiau 4 mm, šilumos laidumas ≤ 1,4 W/ m²K), su montavimo darbais. | 50 | m² |  |  |  | 0
9 |  |  | Plastikinis, laisvai pasirenkamos spalvos, varstomas horizontalia ir vertikalia kryptimi, kairinis/dešininis (pagal poreikį), lango plotas ≤ 1,0 m² (lango rėmo profilis ne mažiau 5 kamerų, stiklo paketas vienos kameros, padengimas selektyvinis, tarpas tarp stiklų užpildytas argono dujomis, stiklo storis ne mažiau 4 mm, šilumos laidumas ≤ 1,4 W/ m²K), su montavimo darbais. | 10 | m² |  |  |  | 0
10 |  |  | Plastikinis langas, baltos spalvos, varstomas horizontalia ir vertikalia kryptimi, kairinis/dešininis (pagal poreikį), lango plotas ≥ 1,0 m² (lango rėmo profilis ne mažiau 5 kamerų, stiklo paketas vienos kameros, padengimas selektyvinis, tarpas tarp stiklų užpildytas argono dujomis, stiklo storis ne mažiau 4 mm, šilumos laidumas ≤ 1,4 W/m2K), su montavimo darbais. | 70 | m² |  |  |  | 0
11 |  |  | Plastikinis, laisvai pasirenkamos spalvos, varstomas horizontalia ir vertikalia kryptimi, kairinis/dešininis (pagal poreikį), lango plotas ≥1,0 m² (lango rėmo profilis ne mažiau 5 kamerų, stiklo paketas vienos kameros, padengimas selektyvinis, tarpas tarp stiklų užpildytas argono dujomis, stiklo storis ne mažiau 4 mm, šilumos laidumas ≤ 1,4 W/ m²K), su montavimo darbais. | 10 | m² |  |  |  | 0
12 |  |  | Plastikinis, baltos spalvos, nevarstomas langas, lango plotas ≤1,0 m² (lango rėmo profilis ne mažiau 5 kamerų, stiklo paketas vienos kameros, padengimas selektyvinis, tarpas tarp stiklų užpildytas argono dujomis, stiklo storis ne mažiau 4 mm, šilumos laidumas ≤ 1,4 W/m2K), su montavimo darbais. | 50 | m² |  |  |  | 0
13 |  |  | Plastikinis, laisvai pasirenkamos spalvos nevarstomas langas, lango plotas ≤1,0 m² (lango rėmo profilis ne mažiau 5 kamerų, stiklo paketas vienos kameros, padengimas selektyvinis, tarpas tarp stiklų užpildytas argono dujomis, stiklo storis ne mažiau 4 mm, šilumos laidumas ≤ 1,4 W/m2K), su montavimo darbais. | 10 | m² |  |  |  | 0
14 |  |  | Plastikinis, baltos spalvos, nevarstomas langas, plotas ≥ 1,0 m2 (lango rėmo profilis ne mažiau 5 kamerų, stiklo paketas vienos kameros, padengimas selektyvinis, tarpas tarp stiklų užpildytas argono dujomis, stiklo storis nemažiau 4 mm, šilumos laidumas ≤ 1,4 W/m2K), su montavimo darbais. | 30 | m² |  |  |  | 0
15 |  |  | Plastikinis, laisvai pasirenkamos spalvos, nevarstomas langas, plotas ≥ 1,0 m2 (lango rėmo profilis ne mažiau 5 kamerų, stiklo paketas vienos kameros, padengimas selektyvinis, tarpas tarp stiklų užpildytas argono dujomis, stiklo storis nemažiau 4 mm, šilumos laidumas ≤ 1,4 W/m2K), su montavimo darbais. | 10 | m² |  |  |  | 0
16 | Durys |  | Plastiko, baltos spalvos, vienvėrės, su slenksčiu, durų plotas ≤ 2,0 m2, su 1 taško spynos mechanizmu, be cilindro, palenkiama rankena, kairinės/dešininės (pagal poreikį), (durų rėmo profilis ne mažiau 5 kamerų, stiklo paketas vienos kameros, padengimas selektyvinis, tarpas tarp stiklų užpildytas argono dujomis, stiklo storis ne mažiau 4 mm, šilumos laidumas ≤ 1,6 W/m2K), su montavimo darbais. | 60 | m² |  |  |  | 0
17 |  |  | Plastiko, laisvai pasirenkamos spalvos, vienvėrės, su slenksčiu, durų plotas ≤ 2,0 m2, su 1 taško spynos mechanizmu, be cilindro, palenkiama rankena, kairinės/dešininės (pagal poreikį), (durų rėmo profilis ne mažiau 5 kamerų, stiklo paketas vienos kameros, padengimas selektyvinis, tarpas tarp stiklų užpildytas argono dujomis, stiklo storis ne mažiau 4 mm, šilumos laidumas ≤ 1,6 W/m2K), su montavimo darbais. | 10 | m² |  |  |  | 0
18 |  |  | Plastiko, laisvai pasirenkamos spalvos, vienvėrės, su slenksčiu, durų plotas ≤ 2,0 m2, su 1 taško spynos mechanizmu, be cilindro, patraukiama rankena, kairinės/dešininės (pagal poreikį), (durų rėmo profilis ne mažiau 5 kamerų, stiklo paketas vienos kameros, padengimas selektyvinis, tarpas tarp stiklų užpildytas argono dujomis, stiklo storis ne mažiau 4 mm, šilumos laidumas ≤ 1,6 W/m2K), su montavimo darbais. | 10 | m² |  |  |  | 0
19 |  |  | Plastiko, baltos spalvos, vienvėrės, su slenksčiu, durų plotas ≥ 2,0 m2, su 1 taško spynos mechanizmu, be cilindro, palenkiama rankena, kairinės/dešininės (pagal poreikį), (durų rėmo profilis ne mažiau 5 kamerų, stiklo paketas vienos kameros, padengimas selektyvinis, tarpas tarp stiklų užpildytas argono dujomis, stiklo storis ne mažiau 4 mm, šilumos laidumas ≤ 1,6 W/m2K), su montavimo darbais. | 50 | m² |  |  |  | 0
20 |  |  | Plastiko, baltos spalvos, vienvėrės, su slenksčiu, durų plotas ≥ 2,0 m2, su 1 taško spynos mechanizmu, be cilindro, patraukiama rankena, kairinės/dešininės (pagal poreikį), (durų rėmo profilis ne mažiau 5 kamerų, stiklo paketas vienos kameros, padengimas selektyvinis, tarpas tarp stiklų užpildytas argono dujomis, stiklo storis ne mažiau 4 mm, šilumos laidumas ≤ 1,6 W/m2K), su montavimo darbais. | 34 | m² |  |  |  | 0
21 |  |  | Plastiko, laisvai pasirenkamos spalvos, vienvėrės, su slenksčiu, durų plotas ≥ 2,0 m2, su 1 taško spynos mechanizmu, be cilindro, palenkiama rankena, kairinės/dešininės (pagal poreikį), (durų rėmo profilis ne mažiau 5 kamerų, stiklo paketas vienos kameros, padengimas selektyvinis, tarpas tarp stiklų užpildytas argono dujomis, stiklo storis ne mažiau 4 mm, šilumos laidumas ≤ 1,6 W/m2K), su montavimo darbais. | 10 | m² |  |  |  | 0
22 |  |  | Plastiko, laisvai pasirenkamos spalvos, vienvėrės, su slenksčiu, durų plotas ≥ 2,0 m2, su 1 taško spynos mechanizmu, be cilindro, patraukiama rankena, kairinės/dešininės (pagal poreikį), (durų rėmo profilis ne mažiau 5 kamerų, stiklo paketas vienos kameros, padengimas selektyvinis, tarpas tarp stiklų užpildytas argono dujomis, stiklo storis ne mažiau 4 mm, šilumos laidumas ≤ 1,6 W/m2K), su montavimo darbais. | 10 | m² |  |  |  | 0
23 |  |  | Plastiko, baltos spalvos, dvivėrės, su slenksčiu, durų plotas ≥ 2,0 m2, su 1 taško spynos mechanizmu, be cilindro, palenkiama rankena, kairinės/dešininės (pagal poreikį), (durų rėmo profilis ne mažiau 5 kamerų, stiklo paketas vienos kameros, padengimas selektyvinis, tarpas tarp stiklų užpildytas argono dujomis, stiklo storis ne mažiau 4 mm, šilumos laidumas ≤ 1,6 W/m2K), su montavimo darbais. | 50 | m² |  |  |  | 0
24 |  |  | Plastiko, baltos spalvos, dvivėrės, su slenksčiu, durų plotas ≥ 2,0 m2, su 1 taško spynos mechanizmu, be cilindro, patraukiama rankena, kairinės/dešininės (pagal poreikį), (durų rėmo profilis ne mažiau 5 kamerų, stiklo paketas vienos kameros, padengimas selektyvinis, tarpas tarp stiklų užpildytas argono dujomis, stiklo storis ne mažiau 4 mm, šilumos laidumas ≤ 1,6 W/m2K), su montavimo darbais. | 10 | m² |  |  |  | 0
25 |  |  | Plastiko, laisvai pasirenkamos spalvos, dvivėrės, su slenksčiu, durų plotas ≥ 2,0 m2, su 1 taško spynos mechanizmu, be cilindro, palenkiama rankena, kairinės/dešininės (pagal poreikį), (durų rėmo profilis ne mažiau 5 kamerų, stiklo paketas vienos kameros, padengimas selektyvinis, tarpas tarp stiklų užpildytas argono dujomis, stiklo storis ne mažiau 4 mm, šilumos laidumas ≤ 1,6 W/m2K), su montavimo darbais. | 10 | m² |  |  |  | 0
26 |  |  | Plastiko, laisvai pasirenkamos spalvos, dvivėrės, su slenksčiu, durų plotas ≥ 2,0 m2, su 1 taško spynos mechanizmu, be cilindro, patraukiama rankena, kairinės/dešininės (pagal poreikį), (durų rėmo profilis ne mažiau 5 kamerų, stiklo paketas vienos kameros, padengimas selektyvinis, tarpas tarp stiklų užpildytas argono dujomis, stiklo storis ne mažiau 4 mm, šilumos laidumas ≤ 1,6 W/m2K), su montavimo darbais. | 5 | m² |  |  |  | 0
27 |  |  | Aliuminio, vienvėrės, su slenksčiu, kairinės/dešininės (pagal poreikį), šiltojo profilio, 3 kamerų, su termoizoliaciniu tilteliu, durų plotas ≤ 2,0 m2 (stiklo paketas - vienos kameros, 2 stiklų, padengimas selektyvinis, tarpas tarp stiklų užpildytas argono dujomis, stiklo storis ne mažiau 4 mm, šilumos laidumas ≤ 1,9 W/m2K), su vieno taško spynos mechanizmu, be cilindro, palenkiama rankena, su montavimo darbais. | 24 | m² |  |  |  | 0
28 |  |  | Aliuminio, vienvėrės, su slenksčiu, kairinės/dešininės (pagal poreikį), šiltojo profilio, 3 kamerų, su termoizoliaciniu tilteliu, durų plotas ≤ 2,0 m2 (stiklo paketas - vienos kameros, 2 stiklų, padengimas selektyvinis, tarpas tarp stiklų užpildytas argono dujomis, stiklo storis ne mažiau 4 mm, šilumos laidumas ≤ 1,9 W/m2K), su vieno taško spynos mechanizmu, be cilindro, patraukiama rankena, su montavimo darbais. | 5 | m² |  |  |  | 0
29 |  |  | Aliuminio, vienvėrės, su slenksčiu, kairinės/dešininės (pagal poreikį), dengtos laisvai pasirenkama spalva, šiltojo profilio, 3 kamerų, su termoizoliaciniu tilteliu, durų plotas ≤ 2,0 m2 (stiklo paketas vienos kameros, 2 stiklų, padengimas selektyvinis, tarpas tarp stiklų užpildytas argono dujomis, stiklo storis ne mažiau 4 mm, šilumos laidumas ≤ 1,9 W/m2K), su vieno taško spynos mechanizmu, be cilindro, palenkiama rankena, su montavimo darbais. | 20 | m² |  |  |  | 0
30 | Vidaus palangė |  | Vidinė, plastikinė, baltos spalvos, storis ne mažiau 18 mm, plotis - ne mažiau 200 mm, su šonų apsauga – plastikine, skirta vidinėms palangėms, kairinė/dešininė, su montavimo darbais. | 60 | m |  |  |  | 0
31 | Lauko palangė |  | Lauko, skardinė, skardos storis 0,5 mm ± 0,5 %, ne mažiau 200 mm pločio, su montavimo darbais. | 80 | m |  |  |  | 0
32 |  |  | Lauko, skardinė, dengta plostizoliu, įvairių spalvų, skardos storis 0,5 mm ± 0,5 %, ne mažiau 200 mm pločio, su montavimo darbais. | 30 | m |  |  |  | 0
33 |  |  | Lauko, skardinė, dengta poliesteriu, skardos storis 0,5 mm ± 0,5 %, ne mažiau 200 mm pločio, su montavimo darbais. | 30 | m |  |  |  | 0
34 | Apdailos juosta |  | Siūlių aplink langą uždengimui, baltos spalvos, plastikinė, klijuojama, 2 mm ± 0,5 % storio, plotis 30 mm ± 0,5 %. | 200 | m |  |  |  | 0
35 |  |  | Siūlių aplink langą uždengimui, laisvai pasirenkamos spalvos, plastikinė, klijuojama, 2 mm ± 0,5 % storio, plotis 30 mm ± 0,5 %. | 30 | m |  |  |  | 0
36 |  |  | Siūlių aplink langą uždengimui, baltos spalvos, plastikinė, klijuojama, 2 mm ± 0,5 % storio, plotis 40 mm ± 0,5 %. | 200 | m |  |  |  | 0
37 |  |  | Siūlių aplink langą uždengimui, laisvai pasirenkamos spalvos, plastikinė, klijuojama, 2 mm ± 0,5 % storio, plotis 40 mm ± 0,5 %. | 30 | m |  |  |  | 0
38 | Orlaidžių varstymo mechanizmas |  | Rankinis, Ventus F200 tipo arba lygiavertis | 20 | vnt. |  |  |  | 0
Pasiūlymo kaina be PVM, Eur | [8 empty] | 0
PVM, Eur
Pasiūlymo kaina su PVM, Eur
Bendra pasiūlymo kaina pirkimo daliai Nr.1 su PVM ________EUR (..............žodžiais)
Į šią sumą įeina visos išlaidos ir visi mokesčiai, taip pat ir PVM, kuris sudaro ___ EUR.
2 pirkimo dalis. Ventiliacijos ortakiai ir jų dalys
Eil. Nr. | Prekės pavadinimas | Gamintojas, kilmės šalis, nuoroda į interneto tinklalapį | Reikalaujamos charakteristikos | Preliminarus kiekis | Mato vnt. | Mato vnt. įkainis be PVM, Eur | PVM tarifas, % | Mato vnt. įkainis su PVM, Eur | Bendra suma be PVM, Eur
1. | Ortakis, 3m (matmenys: Ø mm) |  | Metalinis, cinkuotas, spiralinis, naudojamas įpučiamai arba ištraukiamajai ventiliacijai
1.1 | 100 | Europlast, Latvija | Metalinis, cinkuotas, spiralinis, naudojamas įpučiamai arba ištraukiamajai ventiliacijai | 40 | vnt. | 8.26 | 21 | 9.9946 | 330.4
1.2 | 125 | Europlast, Latvija | Metalinis, cinkuotas, spiralinis, naudojamas įpučiamai arba ištraukiamajai ventiliacijai | 40 | vnt. | 9.92 | 21 | 12.0032 | 396.8
1.3 | 160 | Europlast, Latvija | Metalinis, cinkuotas, spiralinis, naudojamas įpučiamai arba ištraukiamajai ventiliacijai | 20 | vnt. | 11.57 | 21 | 13.9997 | 231.4
1.4 | 200 | Europlast, Latvija | Metalinis, cinkuotas, spiralinis, naudojamas įpučiamai arba ištraukiamajai ventiliacijai | 20 | vnt. | 18.29 | 21 | 22.1309 | 365.8
1.5 | 250 | Europlast, Latvija | Metalinis, cinkuotas, spiralinis, naudojamas įpučiamai arba ištraukiamajai ventiliacijai | 20 | vnt. | 17.36 | 21 | 21.0056 | 347.2
1.6 | 315 | Europlast, Latvija | Metalinis, cinkuotas, spiralinis, naudojamas įpučiamai arba ištraukiamajai ventiliacijai | 10 | vnt. | 13.03 | 21 | 15.7663 | 130.3
1.7 | 400 | Europlast, Latvija | Metalinis, cinkuotas, spiralinis, naudojamas įpučiamai arba ištraukiamajai ventiliacijai | 10 | vnt. | 35.54 | 21 | 43.0034 | 355.4
2. | Lankstus ortakis, 3m (matmenys: Ø mm) |  | Pagamintas iš aliuminio juostos, naudojamas įpučiamai arba ištraukiamajai ventiliacijai |  |  |  |  | 0 | 0
2.1 | 100 | Orolux, Lietuva | Pagamintas iš aliuminio juostos, naudojamas įpučiamai arba ištraukiamajai ventiliacijai | 20 | vnt. | 3.48 | 21 | 4.2108 | 69.6
2.2 | 125 | Orolux, Lietuva | Pagamintas iš aliuminio juostos, naudojamas įpučiamai arba ištraukiamajai ventiliacijai | 40 | vnt. | 4.04 | 21 | 4.8884 | 161.6
2.3 | 160 | Orolux, Lietuva | Pagamintas iš aliuminio juostos, naudojamas įpučiamai arba ištraukiamajai ventiliacijai | 10 | vnt. | 5.39 | 21 | 6.5219 | 53.9
2.4 | 200 | Orolux, Lietuva | Pagamintas iš aliuminio juostos, naudojamas įpučiamai arba ištraukiamajai ventiliacijai | 10 | vnt. | 6.92 | 21 | 8.3732 | 69.2
2.5 | 250 | Orolux, Lietuva | Pagamintas iš aliuminio juostos, naudojamas įpučiamai arba ištraukiamajai ventiliacijai | 10 | vnt. | 6.18 | 21 | 7.4778 | 61.8
2.6 | 315 | Orolux, Lietuva | Pagamintas iš aliuminio juostos, naudojamas įpučiamai arba ištraukiamajai ventiliacijai | 10 | vnt. | 7.44 | 21 | 9.0024 | 74.4
2.7 | 400 | Orolux, Lietuva | Pagamintas iš aliuminio juostos, naudojamas įpučiamai arba ištraukiamajai ventiliacijai | 10 | vnt. | 13.22 | 21 | 15.9962 | 132.2
3. | Alkūnės apvalios su tarpine (matmenys: Ø mm-90º) |  | Cinkuotos plieno skardos, naudojamas paskirstyti bei sujungti ortakių detales į bendrą sistemą |  |  |  |  | 0 | 0
3.1 | 100 | Europlast, Latvija | Cinkuotos plieno skardos, naudojamas paskirstyti bei sujungti ortakių detales į bendrą sistemą | 40 | vnt. | 4.72 | 21 | 5.7112 | 188.8
3.2 | 125 | Europlast, Latvija | Cinkuotos plieno skardos, naudojamas paskirstyti bei sujungti ortakių detales į bendrą sistemą | 40 | vnt. | 5.84 | 21 | 7.0664 | 233.6
3.3 | 160 | Europlast, Latvija | Cinkuotos plieno skardos, naudojamas paskirstyti bei sujungti ortakių detales į bendrą sistemą | 40 | vnt. | 7.09 | 21 | 8.5789 | 283.6
3.4 | 200 | Europlast, Latvija | Cinkuotos plieno skardos, naudojamas paskirstyti bei sujungti ortakių detales į bendrą sistemą | 40 | vnt. | 8.99 | 21 | 10.8779 | 359.6
3.5 | 250 | Europlast, Latvija | Cinkuotos plieno skardos, naudojamas paskirstyti bei sujungti ortakių detales į bendrą sistemą | 40 | vnt. | 7.07 | 21 | 8.5547 | 282.8
3.6 | 315 | Europlast, Latvija | Cinkuotos plieno skardos, naudojamas paskirstyti bei sujungti ortakių detales į bendrą sistemą | 10 | vnt. | 9.05 | 21 | 10.9505 | 90.5
3.7 | 400 | Europlast, Latvija | Cinkuotos plieno skardos, naudojamas paskirstyti bei sujungti ortakių detales į bendrą sistemą | 10 | vnt. | 25.39 | 21 | 30.7219 | 253.9
4. | Alkūnės apvalios su tarpine (matmenys: Ø mm-45º) |  | Cinkuotos plieno skardos, naudojamas paskirstyti bei sujungti ortakių detales į bendrą sistemą |  |  |  |  | 0 | 0
4.1 | 100 | Europlast, Latvija | Cinkuotos plieno skardos, naudojamas paskirstyti bei sujungti ortakių detales į bendrą sistemą | 40 | vnt. | 4.79 | 21 | 5.7959 | 191.6
4.2 | 125 | Europlast, Latvija | Cinkuotos plieno skardos, naudojamas paskirstyti bei sujungti ortakių detales į bendrą sistemą | 40 | vnt. | 4.96 | 21 | 6.0016 | 198.4
4.3 | 160 | Europlast, Latvija | Cinkuotos plieno skardos, naudojamas paskirstyti bei sujungti ortakių detales į bendrą sistemą | 40 | vnt. | 5.37 | 21 | 6.4977 | 214.8
4.4 | 200 | Europlast, Latvija | Cinkuotos plieno skardos, naudojamas paskirstyti bei sujungti ortakių detales į bendrą sistemą | 40 | vnt. | 6.68 | 21 | 8.0828 | 267.2
4.5 | 250 | Europlast, Latvija | Cinkuotos plieno skardos, naudojamas paskirstyti bei sujungti ortakių detales į bendrą sistemą | 40 | vnt. | 5.79 | 21 | 7.0059 | 231.6
4.6 | 315 | Europlast, Latvija | Cinkuotos plieno skardos, naudojamas paskirstyti bei sujungti ortakių detales į bendrą sistemą | 10 | vnt. | 7.44 | 21 | 9.0024 | 74.4
4.7 | 400 | Europlast, Latvija | Cinkuotos plieno skardos, naudojamas paskirstyti bei sujungti ortakių detales į bendrą sistemą | 10 | vnt. | 18 | 21 | 21.78 | 180
5. | Movos su tarpine (matmenys: Ø mm) |  | Cinkuotos plieno skardos, naudojamas paskirstyti bei sujungti ortakių detales į bendrą sistemą |  |  |  |  | 0 | 0
5.1 | 100 | Europlast, Latvija | Cinkuotos plieno skardos, naudojamas paskirstyti bei sujungti ortakių detales į bendrą sistemą | 50 | vnt. | 2.48 | 21 | 3.0008 | 124
5.2 | 125 | Europlast, Latvija | Cinkuotos plieno skardos, naudojamas paskirstyti bei sujungti ortakių detales į bendrą sistemą | 50 | vnt. | 2.56 | 21 | 3.0976 | 128
5.3 | 160 | Europlast, Latvija | Cinkuotos plieno skardos, naudojamas paskirstyti bei sujungti ortakių detales į bendrą sistemą | 50 | vnt. | 2.89 | 21 | 3.4969 | 144.5
5.4 | 200 | Europlast, Latvija | Cinkuotos plieno skardos, naudojamas paskirstyti bei sujungti ortakių detales į bendrą sistemą | 50 | vnt. | 3.31 | 21 | 4.0051 | 165.5
5.5 | 250 | Europlast, Latvija | Cinkuotos plieno skardos, naudojamas paskirstyti bei sujungti ortakių detales į bendrą sistemą | 50 | vnt. | 2.47 | 21 | 2.9887 | 123.5
5.6 | 315 | Europlast, Latvija | Cinkuotos plieno skardos, naudojamas paskirstyti bei sujungti ortakių detales į bendrą sistemą | 10 | vnt. | 2.88 | 21 | 3.4848 | 28.8
5.7 | 400 | Europlast, Latvija | Cinkuotos plieno skardos, naudojamas paskirstyti bei sujungti ortakių detales į bendrą sistemą | 10 | vnt. | 5.36 | 21 | 6.4856 | 53.6
6. | Atšakos tiesios su tarpine (matmenys: Ø mm) |  | Cinkuotos plieno skardos, naudojamas paskirstyti bei sujungti ortakių detales į bendrą sistemą |  |  |  |  | 0 | 0
6.1 | 100 | Amalva, Lietuva | Cinkuotos plieno skardos, naudojamas paskirstyti bei sujungti ortakių detales į bendrą sistemą | 30 | vnt. | 1.82 | 21 | 2.2022 | 54.6
6.2 | 125 | Amalva, Lietuva | Cinkuotos plieno skardos, naudojamas paskirstyti bei sujungti ortakių detales į bendrą sistemą | 30 | vnt. | 1.98 | 21 | 2.3958 | 59.4
6.3 | 160 | Amalva, Lietuva | Cinkuotos plieno skardos, naudojamas paskirstyti bei sujungti ortakių detales į bendrą sistemą | 30 | vnt. | 2.15 | 21 | 2.6015 | 64.5
6.4 | 200 | Amalva, Lietuva | Cinkuotos plieno skardos, naudojamas paskirstyti bei sujungti ortakių detales į bendrą sistemą | 30 | vnt. | 3.31 | 21 | 4.0051 | 99.3
6.5 | 250 | Amalva, Lietuva | Cinkuotos plieno skardos, naudojamas paskirstyti bei sujungti ortakių detales į bendrą sistemą | 30 | vnt. | 2.31 | 21 | 2.7951 | 69.3
6.6 | 315 | Amalva, Lietuva | Cinkuotos plieno skardos, naudojamas paskirstyti bei sujungti ortakių detales į bendrą sistemą | 10 | vnt. | 2.46 | 21 | 2.9766 | 24.6
6.7 | 400 | Amalva, Lietuva | Cinkuotos plieno skardos, naudojamas paskirstyti bei sujungti ortakių detales į bendrą sistemą | 10 | vnt. | 3.65 | 21 | 4.4165 | 36.5
7. | Atšakos apvaliam ortakiui su tarpine (matmenys: Ø mm/Ø mm) |  | Cinkuotos plieno skardos, naudojamas paskirstyti bei sujungti ortakių detales į bendrą sistemą |  |  |  |  | 0 | 0
7.1 | 100/100 | Europlast, Latvija | Cinkuotos plieno skardos, naudojamas paskirstyti bei sujungti ortakių detales į bendrą sistemą | 40 | vnt. | 3.98 | 21 | 4.8158 | 159.2
7.2 | 125/100 | Europlast, Latvija | Cinkuotos plieno skardos, naudojamas paskirstyti bei sujungti ortakių detales į bendrą sistemą | 40 | vnt. | 4.06 | 21 | 4.9126 | 162.4
7.3 | 125/125 | Europlast, Latvija | Cinkuotos plieno skardos, naudojamas paskirstyti bei sujungti ortakių detales į bendrą sistemą | 40 | vnt. | 4.84 | 21 | 5.8564 | 193.6
7.4 | 160/100 | Europlast, Latvija | Cinkuotos plieno skardos, naudojamas paskirstyti bei sujungti ortakių detales į bendrą sistemą | 40 | vnt. | 4.69 | 21 | 5.6749 | 187.6
7.5 | 160/125 | Europlast, Latvija | Cinkuotos plieno skardos, naudojamas paskirstyti bei sujungti ortakių detales į bendrą sistemą | 40 | vnt. | 4.84 | 21 | 5.8564 | 193.6
7.6 | 160/160 | Europlast, Latvija | Cinkuotos plieno skardos, naudojamas paskirstyti bei sujungti ortakių detales į bendrą sistemą | 40 | vnt. | 4.3 | 21 | 5.203 | 172
7.7 | 200/100 | Europlast, Latvija | Cinkuotos plieno skardos, naudojamas paskirstyti bei sujungti ortakių detales į bendrą sistemą | 40 | vnt. | 2.89 | 21 | 3.4969 | 115.6
7.8 | 200/125 | Europlast, Latvija | Cinkuotos plieno skardos, naudojamas paskirstyti bei sujungti ortakių detales į bendrą sistemą | 40 | vnt. | 3.06 | 21 | 3.7026 | 122.4
7.9 | 200/160 | Europlast, Latvija | Cinkuotos plieno skardos, naudojamas paskirstyti bei sujungti ortakių detales į bendrą sistemą | 40 | vnt. | 4.05 | 21 | 4.9005 | 162
7.10 | 200/200 | Europlast, Latvija | Cinkuotos plieno skardos, naudojamas paskirstyti bei sujungti ortakių detales į bendrą sistemą | 40 | vnt. | 4.13 | 21 | 4.9973 | 165.2
7.11 | 250/100 | Europlast, Latvija | Cinkuotos plieno skardos, naudojamas paskirstyti bei sujungti ortakių detales į bendrą sistemą | 40 | vnt. | 4.21 | 21 | 5.0941 | 168.4
7.12 | 250/125 | Europlast, Latvija | Cinkuotos plieno skardos, naudojamas paskirstyti bei sujungti ortakių detales į bendrą sistemą | 40 | vnt. | 4.3 | 21 | 5.203 | 172
7.13 | 250/160 | Europlast, Latvija | Cinkuotos plieno skardos, naudojamas paskirstyti bei sujungti ortakių detales į bendrą sistemą | 40 | vnt. | 4.38 | 21 | 5.2998 | 175.2
7.14 | 250/200 | Europlast, Latvija | Cinkuotos plieno skardos, naudojamas paskirstyti bei sujungti ortakių detales į bendrą sistemą | 40 | vnt. | 5.04 | 21 | 6.0984 | 201.6
7.15 | 250/250 | Europlast, Latvija | Cinkuotos plieno skardos, naudojamas paskirstyti bei sujungti ortakių detales į bendrą sistemą | 40 | vnt. | 6.61 | 21 | 7.9981 | 264.4
7.16 | 315/100 | Europlast, Latvija | Cinkuotos plieno skardos, naudojamas paskirstyti bei sujungti ortakių detales į bendrą sistemą | 40 | vnt. | 4.21 | 21 | 5.0941 | 168.4
7.17 | 315/125 | Europlast, Latvija | Cinkuotos plieno skardos, naudojamas paskirstyti bei sujungti ortakių detales į bendrą sistemą | 40 | vnt. | 4.3 | 21 | 5.203 | 172
7.18 | 315/160 | Europlast, Latvija | Cinkuotos plieno skardos, naudojamas paskirstyti bei sujungti ortakių detales į bendrą sistemą | 40 | vnt. | 4.38 | 21 | 5.2998 | 175.2
7.19 | 315/200 | Europlast, Latvija | Cinkuotos plieno skardos, naudojamas paskirstyti bei sujungti ortakių detales į bendrą sistemą | 40 | vnt. | 5.04 | 21 | 6.0984 | 201.6
7.20 | 315/250 | Europlast, Latvija | Cinkuotos plieno skardos, naudojamas paskirstyti bei sujungti ortakių detales į bendrą sistemą | 10 | vnt. | 6.61 | 21 | 7.9981 | 66.1
7.21 | 315/315 | Europlast, Latvija | Cinkuotos plieno skardos, naudojamas paskirstyti bei sujungti ortakių detales į bendrą sistemą | 10 | vnt. | 11 | 21 | 13.31 | 110
7.22 | 400/315 | Europlast, Latvija | Cinkuotos plieno skardos, naudojamas paskirstyti bei sujungti ortakių detales į bendrą sistemą | 10 | vnt. | 9.65 | 21 | 11.6765 | 96.5
8. | Pereigos, apvalios su tarpine (matmenys: Ø mm/Ø mm) |  | Cinkuotos plieno skardos, naudojamas paskirstyti bei sujungti ortakių detales į bendrą sistemą |  |  |  |  | 0 | 0
8.1 | 125/100 | Europlast, Latvija | Cinkuotos plieno skardos, naudojamas paskirstyti bei sujungti ortakių detales į bendrą sistemą | 20 | vnt. | 4.55 | 21 | 5.5055 | 91
8.2 | 160/100 | Europlast, Latvija | Cinkuotos plieno skardos, naudojamas paskirstyti bei sujungti ortakių detales į bendrą sistemą | 20 | vnt. | 5.79 | 21 | 7.0059 | 115.8
8.3 | 160/125 | Europlast, Latvija | Cinkuotos plieno skardos, naudojamas paskirstyti bei sujungti ortakių detales į bendrą sistemą | 20 | vnt. | 6.23 | 21 | 7.5383 | 124.6
8.4 | 200/100 | Europlast, Latvija | Cinkuotos plieno skardos, naudojamas paskirstyti bei sujungti ortakių detales į bendrą sistemą | 20 | vnt. | 7.72 | 21 | 9.3412 | 154.4
8.5 | 200/125 | Europlast, Latvija | Cinkuotos plieno skardos, naudojamas paskirstyti bei sujungti ortakių detales į bendrą sistemą | 20 | vnt. | 5.79 | 21 | 7.0059 | 115.8
8.6 | 200/160 | Europlast, Latvija | Cinkuotos plieno skardos, naudojamas paskirstyti bei sujungti ortakių detales į bendrą sistemą | 20 | vnt. | 8.87 | 21 | 10.7327 | 177.4
8.7 | 250/125 | Europlast, Latvija | Cinkuotos plieno skardos, naudojamas paskirstyti bei sujungti ortakių detales į bendrą sistemą | 20 | vnt. | 8.87 | 21 | 10.7327 | 177.4
8.8 | 250/160 | Europlast, Latvija | Cinkuotos plieno skardos, naudojamas paskirstyti bei sujungti ortakių detales į bendrą sistemą | 20 | vnt. | 7.81 | 21 | 9.4501 | 156.2
8.9 | 250/200 | Europlast, Latvija | Cinkuotos plieno skardos, naudojamas paskirstyti bei sujungti ortakių detales į bendrą sistemą | 20 | vnt. | 10.44 | 21 | 12.6324 | 208.8
8.10 | 315/160 | Europlast, Latvija | Cinkuotos plieno skardos, naudojamas paskirstyti bei sujungti ortakių detales į bendrą sistemą | 20 | vnt. | 7.44 | 21 | 9.0024 | 148.8
8.11 | 315/200 | Europlast, Latvija | Cinkuotos plieno skardos, naudojamas paskirstyti bei sujungti ortakių detales į bendrą sistemą | 20 | vnt. | 7.44 | 21 | 9.0024 | 148.8
8.12 | 315/250 | Europlast, Latvija | Cinkuotos plieno skardos, naudojamas paskirstyti bei sujungti ortakių detales į bendrą sistemą | 20 | vnt. | 7.44 | 21 | 9.0024 | 148.8
8.13 | 400/250 | Europlast, Latvija | Cinkuotos plieno skardos, naudojamas paskirstyti bei sujungti ortakių detales į bendrą sistemą | 20 | vnt. | 8.76 | 21 | 10.5996 | 175.2
8.14 | 400/315 | Europlast, Latvija | Cinkuotos plieno skardos, naudojamas paskirstyti bei sujungti ortakių detales į bendrą sistemą | 20 | vnt. | 15.63 | 21 | 18.9123 | 312.6
9. | Aklės su tarpine (matmenys: Ø mm) |  | Cinkuotos plieno skardos, naudojamas paskirstyti bei sujungti ortakių detales į bendrą sistemą |  |  |  |  | 0 | 0
9.1 | 100 | Europlast, Latvija | Cinkuotos plieno skardos, naudojamas paskirstyti bei sujungti ortakių detales į bendrą sistemą | 20 | vnt. | 4.91 | 21 | 5.9411 | 98.2
9.2 | 125 | Europlast, Latvija | Cinkuotos plieno skardos, naudojamas paskirstyti bei sujungti ortakių detales į bendrą sistemą | 20 | vnt. | 4.33 | 21 | 5.2393 | 86.6
9.3 | 160 | Europlast, Latvija | Cinkuotos plieno skardos, naudojamas paskirstyti bei sujungti ortakių detales į bendrą sistemą | 20 | vnt. | 5.12 | 21 | 6.1952 | 102.4
9.4 | 200 | Europlast, Latvija | Cinkuotos plieno skardos, naudojamas paskirstyti bei sujungti ortakių detales į bendrą sistemą | 20 | vnt. | 5.12 | 21 | 6.1952 | 102.4
9.5 | 250 | Europlast, Latvija | Cinkuotos plieno skardos, naudojamas paskirstyti bei sujungti ortakių detales į bendrą sistemą | 20 | vnt. | 5.87 | 21 | 7.1027 | 117.4
9.6 | 315 | Europlast, Latvija | Cinkuotos plieno skardos, naudojamas paskirstyti bei sujungti ortakių detales į bendrą sistemą | 20 | vnt. | 6.39 | 21 | 7.7319 | 127.8
9.7 | 400 | Europlast, Latvija | Cinkuotos plieno skardos, naudojamas paskirstyti bei sujungti ortakių detales į bendrą sistemą | 20 | vnt. | 7.3 | 21 | 8.833 | 146
10. | Apvalūs ortakių trišakiai su tarpinėmis (matmenys: Ø mm/ Ø mm/ Ømm-90º) |  | Cinkuotos plieno skardos, naudojamas paskirstyti bei sujungti ortakių detales į bendrą sistemą |  |  |  |  | 0 | 0
10.1 | 100 | Europlast, Latvija | Cinkuotos plieno skardos, naudojamas paskirstyti bei sujungti ortakių detales į bendrą sistemą | 30 | vnt. | 6.62 | 21 | 8.0102 | 198.6
10.2 | 125 | Europlast, Latvija | Cinkuotos plieno skardos, naudojamas paskirstyti bei sujungti ortakių detales į bendrą sistemą | 30 | vnt. | 7.33 | 21 | 8.8693 | 219.9
10.3 | 160 | Europlast, Latvija | Cinkuotos plieno skardos, naudojamas paskirstyti bei sujungti ortakių detales į bendrą sistemą | 30 | vnt. | 9.1 | 21 | 11.011 | 273
10.4 | 200 | Europlast, Latvija | Cinkuotos plieno skardos, naudojamas paskirstyti bei sujungti ortakių detales į bendrą sistemą | 30 | vnt. | 13.37 | 21 | 16.1777 | 401.1
10.5 | 250 | Europlast, Latvija | Cinkuotos plieno skardos, naudojamas paskirstyti bei sujungti ortakių detales į bendrą sistemą | 30 | vnt. | 9.09 | 21 | 10.9989 | 272.7
10.6 | 315 | Europlast, Latvija | Cinkuotos plieno skardos, naudojamas paskirstyti bei sujungti ortakių detales į bendrą sistemą | 10 | vnt. | 9.92 | 21 | 12.0032 | 99.2
10.7 | 400 | Europlast, Latvija | Cinkuotos plieno skardos, naudojamas paskirstyti bei sujungti ortakių detales į bendrą sistemą | 10 | vnt. | 41.7 | 21 | 50.457 | 417
11. | Apvalūs ortakių trišakiai su tarpinėmis (matmenys: Ø mm/ Ø mm/ Ømm-45º) |  | Cinkuotos plieno skardos, naudojamas paskirstyti bei sujungti ortakių detales į bendrą sistemą |  |  |  |  | 0 | 0
11.1 | 100 | Europlast, Latvija | Cinkuotos plieno skardos, naudojamas paskirstyti bei sujungti ortakių detales į bendrą sistemą | 30 | vnt. | 18.67 | 21 | 22.5907 | 560.1
11.2 | 125 | Europlast, Latvija | Cinkuotos plieno skardos, naudojamas paskirstyti bei sujungti ortakių detales į bendrą sistemą | 30 | vnt. | 25.04 | 21 | 30.2984 | 751.2
11.3 | 160 | Europlast, Latvija | Cinkuotos plieno skardos, naudojamas paskirstyti bei sujungti ortakių detales į bendrą sistemą | 30 | vnt. | 25.76 | 21 | 31.1696 | 772.8
11.4 | 200 | Europlast, Latvija | Cinkuotos plieno skardos, naudojamas paskirstyti bei sujungti ortakių detales į bendrą sistemą | 30 | vnt. | 36.2 | 21 | 43.802 | 1086
11.5 | 250 | Europlast, Latvija | Cinkuotos plieno skardos, naudojamas paskirstyti bei sujungti ortakių detales į bendrą sistemą | 30 | vnt. | 7.93 | 21 | 9.5953 | 237.9
11.6 | 315 | Europlast, Latvija | Cinkuotos plieno skardos, naudojamas paskirstyti bei sujungti ortakių detales į bendrą sistemą | 10 | vnt. | 47.3 | 21 | 57.233 | 473
11.7 | 400 | Europlast, Latvija | Cinkuotos plieno skardos, naudojamas paskirstyti bei sujungti ortakių detales į bendrą sistemą | 10 | vnt. | 15.7 | 21 | 18.997 | 157
12. | Apvalaus skerspjūvio reguliavimo sklendės su guminėmis tarpinėmis (matmenys: Ø mm) |  | Cinkuotos plieno skardos, naudojamas paskirstyti bei sujungti ortakių detales į bendrą sistemą |  |  |  |  | 0 | 0
12.1 | 100 | Amalva, Lietuva | Cinkuotos plieno skardos, naudojamas paskirstyti bei sujungti ortakių detales į bendrą sistemą | 30 | vnt. | 8.44 | 21 | 10.2124 | 253.2
12.2 | 125 | Amalva, Lietuva | Cinkuotos plieno skardos, naudojamas paskirstyti bei sujungti ortakių detales į bendrą sistemą | 30 | vnt. | 8.85 | 21 | 10.7085 | 265.5
12.3 | 160 | Amalva, Lietuva | Cinkuotos plieno skardos, naudojamas paskirstyti bei sujungti ortakių detales į bendrą sistemą | 30 | vnt. | 7.54 | 21 | 9.1234 | 226.2
12.4 | 200 | Amalva, Lietuva | Cinkuotos plieno skardos, naudojamas paskirstyti bei sujungti ortakių detales į bendrą sistemą | 30 | vnt. | 10.38 | 21 | 12.5598 | 311.4
12.5 | 250 | Amalva, Lietuva | Cinkuotos plieno skardos, naudojamas paskirstyti bei sujungti ortakių detales į bendrą sistemą | 30 | vnt. | 11.57 | 21 | 13.9997 | 347.1
12.6 | 315 | Amalva, Lietuva | Cinkuotos plieno skardos, naudojamas paskirstyti bei sujungti ortakių detales į bendrą sistemą | 10 | vnt. | 11.26 | 21 | 13.6246 | 112.6
12.7 | 400 | Amalva, Lietuva | Cinkuotos plieno skardos, naudojamas paskirstyti bei sujungti ortakių detales į bendrą sistemą | 10 | vnt. | 15.02 | 21 | 18.1742 | 150.2
13. | Diafragminės sklendės su tarpinėmis (matmenys: Ø mm) |  | Cinkuotos plieno skardos, naudojamas paskirstyti bei sujungti ortakių detales į bendrą sistemą |  |  |  |  | 0 | 0
13.1 | 100 | Amalva, Lietuva | Cinkuotos plieno skardos, naudojamas paskirstyti bei sujungti ortakių detales į bendrą sistemą | 30 | vnt. | 38.93 | 21 | 47.1053 | 1167.9
13.2 | 125 | Amalva, Lietuva | Cinkuotos plieno skardos, naudojamas paskirstyti bei sujungti ortakių detales į bendrą sistemą | 30 | vnt. | 41.13 | 21 | 49.7673 | 1233.9
13.3 | 160 | Amalva, Lietuva | Cinkuotos plieno skardos, naudojamas paskirstyti bei sujungti ortakių detales į bendrą sistemą | 30 | vnt. | 34.46 | 21 | 41.6966 | 1033.8
13.4 | 200 | Amalva, Lietuva | Cinkuotos plieno skardos, naudojamas paskirstyti bei sujungti ortakių detales į bendrą sistemą | 30 | vnt. | 37.64 | 21 | 45.5444 | 1129.2
13.5 | 250 | Amalva, Lietuva | Cinkuotos plieno skardos, naudojamas paskirstyti bei sujungti ortakių detales į bendrą sistemą | 30 | vnt. | 53.72 | 21 | 65.0012 | 1611.6
13.6 | 315 | Amalva, Lietuva | Cinkuotos plieno skardos, naudojamas paskirstyti bei sujungti ortakių detales į bendrą sistemą | 10 | vnt. | 70.25 | 21 | 85.0025 | 702.5
13.7 | 400 | Amalva, Lietuva | Cinkuotos plieno skardos, naudojamas paskirstyti bei sujungti ortakių detales į bendrą sistemą | 10 | vnt. | 86.78 | 21 | 105.0038 | 867.8
14. | Apvalaus skerspjūvio ortakių atbulinės traukos sklendės su tarpinėmis (matmenys: Ø mm) |  | Cinkuotos plieno skardos, naudojamas paskirstyti bei sujungti ortakių detales į bendrą sistemą |  |  |  |  | 0 | 0
14.1 | 100 | Europlast, Latvija | Cinkuotos plieno skardos, naudojamas paskirstyti bei sujungti ortakių detales į bendrą sistemą | 30 | vnt. | 6.82 | 21 | 8.2522 | 204.6
14.2 | 125 | Europlast, Latvija | Cinkuotos plieno skardos, naudojamas paskirstyti bei sujungti ortakių detales į bendrą sistemą | 30 | vnt. | 7.21 | 21 | 8.7241 | 216.3
14.3 | 160 | Europlast, Latvija | Cinkuotos plieno skardos, naudojamas paskirstyti bei sujungti ortakių detales į bendrą sistemą | 30 | vnt. | 8.78 | 21 | 10.6238 | 263.4
14.4 | 200 | Europlast, Latvija | Cinkuotos plieno skardos, naudojamas paskirstyti bei sujungti ortakių detales į bendrą sistemą | 30 | vnt. | 9.5 | 21 | 11.495 | 285
14.5 | 250 | Europlast, Latvija | Cinkuotos plieno skardos, naudojamas paskirstyti bei sujungti ortakių detales į bendrą sistemą | 30 | vnt. | 9.59 | 21 | 11.6039 | 287.7
14.6 | 315 | Europlast, Latvija | Cinkuotos plieno skardos, naudojamas paskirstyti bei sujungti ortakių detales į bendrą sistemą | 10 | vnt. | 11.98 | 21 | 14.4958 | 119.8
14.7 | 400 | Europlast, Latvija | Cinkuotos plieno skardos, naudojamas paskirstyti bei sujungti ortakių detales į bendrą sistemą | 10 | vnt. | 21.49 | 21 | 26.0029 | 214.9
15. | Apvalaus skerspjūvio ortakių reviziniai liukai (matmenys: Ø mm) |  | Skirti apžiūrai, cinkuotos plieno skardos, naudojamas paskirstyti bei sujungti ortakių detales į bendrą sistemą |  |  |  |  | 0 | 0
15.1 | 100 | Amalva, Lietuva | Skirti apžiūrai, cinkuotos plieno skardos, naudojamas paskirstyti bei sujungti ortakių detales į bendrą sistemą | 10 | vnt. | 8.85 | 21 | 10.7085 | 88.5
15.2 | 125 | Amalva, Lietuva | Skirti apžiūrai, cinkuotos plieno skardos, naudojamas paskirstyti bei sujungti ortakių detales į bendrą sistemą | 10 | vnt. | 8.26 | 21 | 9.9946 | 82.6
15.3 | 160 | Amalva, Lietuva | Skirti apžiūrai, cinkuotos plieno skardos, naudojamas paskirstyti bei sujungti ortakių detales į bendrą sistemą | 10 | vnt. | 14.68 | 21 | 17.7628 | 146.8
15.4 | 200 | Amalva, Lietuva | Skirti apžiūrai, cinkuotos plieno skardos, naudojamas paskirstyti bei sujungti ortakių detales į bendrą sistemą | 10 | vnt. | 10.87 | 21 | 13.1527 | 108.7
15.5 | 250 | Amalva, Lietuva | Skirti apžiūrai, cinkuotos plieno skardos, naudojamas paskirstyti bei sujungti ortakių detales į bendrą sistemą | 10 | vnt. | 11.22 | 21 | 13.5762 | 112.2
15.6 | 315 | Amalva, Lietuva | Skirti apžiūrai, cinkuotos plieno skardos, naudojamas paskirstyti bei sujungti ortakių detales į bendrą sistemą | 10 | vnt. | 11.57 | 21 | 13.9997 | 115.7
15.7 | 400 | Amalva, Lietuva | Skirti apžiūrai, cinkuotos plieno skardos, naudojamas paskirstyti bei sujungti ortakių detales į bendrą sistemą | 10 | vnt. | 11.92 | 21 | 14.4232 | 119.2
16. | Apvalaus skerspjūvio ortakių triukšmo slopintuvai (matmenys: Ø mm vidinis/ Ø mm išorinis) |  | Apvalaus skerspjūvio cinkuotos skardos ortakių triukšmo slopintuvas L=1000mm,naudojamas ortakių detales sujungti į bendrą sistemą |  |  |  |  | 0 | 0
16.1 | 100/200 | Amalva, Lietuva | Apvalaus skerspjūvio cinkuotos skardos ortakių triukšmo slopintuvas L=1000mm,naudojamas ortakių detales sujungti į bendrą sistemą | 10 | vnt. | 20.27 | 21 | 24.5267 | 202.7
16.2 | 125/250 | Amalva, Lietuva | Apvalaus skerspjūvio cinkuotos skardos ortakių triukšmo slopintuvas L=1000mm,naudojamas ortakių detales sujungti į bendrą sistemą | 10 | vnt. | 30.58 | 21 | 37.0018 | 305.8
16.3 | 160/315 | Amalva, Lietuva | Apvalaus skerspjūvio cinkuotos skardos ortakių triukšmo slopintuvas L=1000mm,naudojamas ortakių detales sujungti į bendrą sistemą | 10 | vnt. | 33.06 | 21 | 40.0026 | 330.6
16.4 | 200/315 | Amalva, Lietuva | Apvalaus skerspjūvio cinkuotos skardos ortakių triukšmo slopintuvas L=1000mm,naudojamas ortakių detales sujungti į bendrą sistemą | 10 | vnt. | 43.8 | 21 | 52.998 | 438
16.5 | 250/355 | Amalva, Lietuva | Apvalaus skerspjūvio cinkuotos skardos ortakių triukšmo slopintuvas L=1000mm,naudojamas ortakių detales sujungti į bendrą sistemą | 10 | vnt. | 36.28 | 21 | 43.8988 | 362.8
16.6 | 315/450 | Amalva, Lietuva | Apvalaus skerspjūvio cinkuotos skardos ortakių triukšmo slopintuvas L=1000mm,naudojamas ortakių detales sujungti į bendrą sistemą | 10 | vnt. | 56.2 | 21 | 68.002 | 562
16.7 | 400/560 | Amalva, Lietuva | Apvalaus skerspjūvio cinkuotos skardos ortakių triukšmo slopintuvas L=1000mm,naudojamas ortakių detales sujungti į bendrą sistemą | 10 | vnt. | 58.03 | 21 | 70.2163 | 580.3
17. | Oro paėmimo kaminėliai (matmenys: Ø mm vidinis/ Ø mm išorinis stogelio) |  | Stoginis cinkuotos skardos oro paėmimo kaminėlis su stogeliu, grotelėmis ir flanšu |  |  |  |  | 0 | 0
17.1 | 100/200 | Amalva, Lietuva | Stoginis cinkuotos skardos oro paėmimo kaminėlis su stogeliu, grotelėmis ir flanšu | 10 | vnt. | 13.62 | 21 | 16.4802 | 136.2
17.2 | 125/250 | Amalva, Lietuva | Stoginis cinkuotos skardos oro paėmimo kaminėlis su stogeliu, grotelėmis ir flanšu | 10 | vnt. | 14.54 | 21 | 17.5934 | 145.4
17.3 | 160/320 | Amalva, Lietuva | Stoginis cinkuotos skardos oro paėmimo kaminėlis su stogeliu, grotelėmis ir flanšu | 10 | vnt. | 9.09 | 21 | 10.9989 | 90.9
17.4 | 200/400 | Amalva, Lietuva | Stoginis cinkuotos skardos oro paėmimo kaminėlis su stogeliu, grotelėmis ir flanšu | 10 | vnt. | 11.1 | 21 | 13.431 | 111
17.5 | 250/500 | Amalva, Lietuva | Stoginis cinkuotos skardos oro paėmimo kaminėlis su stogeliu, grotelėmis ir flanšu | 10 | vnt. | 16.08 | 21 | 19.4568 | 160.8
17.6 | 315/630 | Amalva, Lietuva | Stoginis cinkuotos skardos oro paėmimo kaminėlis su stogeliu, grotelėmis ir flanšu | 10 | vnt. | 20.9 | 21 | 25.289 | 209
17.7 | 400/800 | Amalva, Lietuva | Stoginis cinkuotos skardos oro paėmimo kaminėlis su stogeliu, grotelėmis ir flanšu | 10 | vnt. | 34.31 | 21 | 41.5151 | 343.1
18. | Oro išleidikliai (matmenys: Ø mm vidinis/ Ø mm išorinis, stogelio) |  | Cinkuotos skardos konusiniai oro išleidikliai su sujungimo flianšais |  |  |  |  | 0 | 0
18.1 | 100/200 | Amalva, Lietuva | Cinkuotos skardos konusiniai oro išleidikliai su sujungimo flianšais | 10 | vnt. | 44.56 | 21 | 53.9176 | 445.6
18.2 | 125/250 | Amalva, Lietuva | Cinkuotos skardos konusiniai oro išleidikliai su sujungimo flianšais | 10 | vnt. | 44.56 | 21 | 53.9176 | 445.6
18.3 | 160/320 | Amalva, Lietuva | Cinkuotos skardos konusiniai oro išleidikliai su sujungimo flianšais | 10 | vnt. | 29.71 | 21 | 35.9491 | 297.1
18.4 | 200/400 | Amalva, Lietuva | Cinkuotos skardos konusiniai oro išleidikliai su sujungimo flianšais | 10 | vnt. | 29.71 | 21 | 35.9491 | 297.1
18.5 | 250/500 | Amalva, Lietuva | Cinkuotos skardos konusiniai oro išleidikliai su sujungimo flianšais | 10 | vnt. | 31.57 | 21 | 38.1997 | 315.7
18.6 | 315/630 | Amalva, Lietuva | Cinkuotos skardos konusiniai oro išleidikliai su sujungimo flianšais | 10 | vnt. | 43.64 | 21 | 52.8044 | 436.4
18.7 | 400/800 | Amalva, Lietuva | Cinkuotos skardos konusiniai oro išleidikliai su sujungimo flianšais | 10 | vnt. | 48.74 | 21 | 58.9754 | 487.4
19. | Oro šalinimo difuzoriai (matmenys: Ø mm) |  | Metaliniai, baltai dažyti oro šalinimo difuzoriai |  |  |  |  | 0 | 0
19.1 | 80 | Europlast, Latvija | Metaliniai baltai dažyti oro šalinimo difuzoriai | 30 | vnt. | 2.72 | 21 | 3.2912 | 81.6
19.2 | 100 | Europlast, Latvija | Metaliniai baltai dažyti oro šalinimo difuzoriai | 30 | vnt. | 7.59 | 21 | 9.1839 | 227.7
19.3 | 125 | Europlast, Latvija | Metaliniai baltai dažyti oro šalinimo difuzoriai | 30 | vnt. | 8.84 | 21 | 10.6964 | 265.2
19.4 | 160 | Europlast, Latvija | Metaliniai baltai dažyti oro šalinimo difuzoriai | 30 | vnt. | 10.56 | 21 | 12.7776 | 316.8
19.5 | 200 | Europlast, Latvija | Metaliniai baltai dažyti oro šalinimo difuzoriai | 30 | vnt. | 14.38 | 21 | 17.3998 | 431.4
19.6 | 250 | Europlast, Latvija | Metaliniai baltai dažyti oro šalinimo difuzoriai | 30 | vnt. | 13.22 | 21 | 15.9962 | 396.6
20. | Oro tiekimo difuzoriai (matmenys: Ø mm) |  | Metaliniai, baltai dažyti oro tiekimo difuzoriai |  |  |  |  | 0 | 0
20.1 | 80 | Europlast, Latvija | Metaliniai baltai dažyti oro tiekimo difuzoriai | 30 | vnt. | 2.72 | 21 | 3.2912 | 81.6
20.2 | 100 | Europlast, Latvija | Metaliniai baltai dažyti oro tiekimo difuzoriai | 30 | vnt. | 4.9 | 21 | 5.929 | 147
20.3 | 125 | Europlast, Latvija | Metaliniai baltai dažyti oro tiekimo difuzoriai | 30 | vnt. | 5.62 | 21 | 6.8002 | 168.6
20.4 | 160 | Europlast, Latvija | Metaliniai baltai dažyti oro tiekimo difuzoriai | 30 | vnt. | 6.92 | 21 | 8.3732 | 207.6
20.5 | 200 | Europlast, Latvija | Metaliniai baltai dažyti oro tiekimo difuzoriai | 30 | vnt. | 6.81 | 21 | 8.2401 | 204.3
20.6 | 250 | Europlast, Latvija | Metaliniai baltai dažyti oro tiekimo difuzoriai | 30 | vnt. | 10.22 | 21 | 12.3662 | 306.6
21 | Triukšmą slopinantys oro tiekimo difuzoriai (matmenys: Ø mm vidinis, Ø mm išorinis, gaubto) |  | Metaliniai, baltai dažyti triukšmą slopinantys oro tiekimo difuzoriai |  |  |  |  | 0 | 0
21.1 | 80/106 | Systemair AB, Švedija | Metaliniai baltai dažyti triukšmą slopinantys oro tiekimo difuzoriai | 10 | vnt. | 6.13 | 21 | 7.4173 | 61.3
21.2 | 100/135 | Systemair AB, Švedija | Metaliniai baltai dažyti triukšmą slopinantys oro tiekimo difuzoriai | 10 | vnt. | 7.17 | 21 | 8.6757 | 71.7
21.3 | 125/166 | Systemair AB, Švedija | Metaliniai baltai dažyti triukšmą slopinantys oro tiekimo difuzoriai | 10 | vnt. | 9.59 | 21 | 11.6039 | 95.9
21.4 | 160/191 | Systemair AB, Švedija | Metaliniai baltai dažyti triukšmą slopinantys oro tiekimo difuzoriai | 10 | vnt. | 8.77 | 21 | 10.6117 | 87.7
21.5 | 200/238 | Systemair AB, Švedija | Metaliniai baltai dažyti triukšmą slopinantys oro tiekimo difuzoriai | 10 | vnt. | 10.74 | 21 | 12.9954 | 107.4
22 | Nerūdijančio plieno difuzoriai (matmenys: Ø mm) |  | Nerūdijančio plieno skardos oro difuzoriai |  |  |  |  | 0 | 0
22.1 | 100 | Vagner SDH, Kinija | Nerūdijančio plieno skardos oro difuzoriai | 20 | vnt. | 8.26 | 21 | 9.9946 | 165.2
22.2 | 125 | Vagner SDH, Kinija | Nerūdijančio plieno skardos oro difuzoriai | 20 | vnt. | 10.74 | 21 | 12.9954 | 214.8
22.3 | 150 | Vagner SDH, Kinija | Nerūdijančio plieno skardos oro difuzoriai | 20 | vnt. | 13.22 | 21 | 15.9962 | 264.4
23. | Aliuminio grotelės (matmenys: Ø mm) |  | Aliuminio lauko grotos su apsauginiu tinkleliu |  |  |  |  | 0 | 0
23.1 | 80 | Europlast, Latvija | Aliuminio lauko grotos su apsauginiu tinkleliu | 10 | vnt. | 1.13 | 21 | 1.3673 | 11.3
23.2 | 100 | Europlast, Latvija | Aliuminio lauko grotos su apsauginiu tinkleliu | 10 | vnt. | 4.55 | 21 | 5.5055 | 45.5
23.3 | 125 | Europlast, Latvija | Aliuminio lauko grotos su apsauginiu tinkleliu | 10 | vnt. | 6.2 | 21 | 7.502 | 62
23.4 | 160 | Europlast, Latvija |  | 10 | vnt. | 8.68 | 21 | 10.5028 | 86.8
23.5 | 200 | Europlast, Latvija | Aliuminio lauko grotos su apsauginiu tinkleliu | 10 | vnt. | 7.43 | 21 | 8.9903 | 74.3
23.6 | 250 | Europlast, Latvija | Aliuminio lauko grotos su apsauginiu tinkleliu | 10 | vnt. | 14.47 | 21 | 17.5087 | 144.7
23.7 | 315 | Europlast, Latvija | Aliuminio lauko grotos su apsauginiu tinkleliu | 5 | vnt. | 24.8 | 21 | 30.008 | 124
23.8 | 400 | Europlast, Latvija | Aliuminio lauko grotos su apsauginiu tinkleliu | 5 | vnt. | 46.9 | 21 | 56.749 | 234.5
24. | Aliumininės daugiaplokštės reguliavimo sklendės (matmenys: aukštis, mm / plotis, mm) |  | Aliumininės daugiaplokštės reguliavimo sklendės; rankinės arba su el. pavara |  |  |  |  | 0 | 0
24.1 | 200×300 | Amalva, Lietuva | Aliumininės daugiaplokštės reguliavimo sklendės | 10 | vnt. | 44.83 | 21 | 54.2443 | 448.3
24.2 | 300×400 | Amalva, Lietuva | Aliumininės daugiaplokštės reguliavimo sklendės | 5 | vnt. | 53.72 | 21 | 65.0012 | 268.6
24.3 | 200×400 | Amalva, Lietuva | Aliumininės daugiaplokštės reguliavimo sklendės | 5 | vnt. | 37.36 | 21 | 45.2056 | 186.8
24.4 | 300×500 | Amalva, Lietuva | Aliumininės daugiaplokštės reguliavimo sklendės | 5 | vnt. | 52.07 | 21 | 63.0047 | 260.35
24.5 | 300×600 | Amalva, Lietuva | Aliumininės daugiaplokštės reguliavimo sklendės | 5 | vnt. | 55.38 | 21 | 67.0098 | 276.9
25. | Nerūdijančio plieno daugiaplokštės reguliavimo sklendės (matmenys: Ø mm) |  | Pagamintos iš nerūdijančio plieno, daugiaplokštės reguliavimo sklendės, rankinės arba su el. pavara |  |  |  |  | 0 | 0
25.1 | 200×300 | Amalva, Lietuva | Pagamintos iš nerūdijančio plieno, daugiaplokštės reguliavimo sklendės, rankinės arba su el. pavara | 1 | vnt. | 64 | 21 | 77.44 | 64
25.2 | 300×400 | Amalva, Lietuva | Pagamintos iš nerūdijančio plieno, daugiaplokštės reguliavimo sklendės, rankinės arba su el. pavara | 1 | vnt. | 90 | 21 | 108.9 | 90
25.3 | 200×400 | Amalva, Lietuva | Pagamintos iš nerūdijančio plieno, daugiaplokštės reguliavimo sklendės, rankinės arba su el. pavara | 1 | vnt. | 100 | 21 | 121 | 100
25.4 | 300×500 | Amalva, Lietuva | Pagamintos iš nerūdijančio plieno, daugiaplokštės reguliavimo sklendės, rankinės arba su el. pavara | 1 | vnt. | 150 | 21 | 181.5 | 150
25.5 | 300×600 | Amalva, Lietuva | Pagamintos iš nerūdijančio plieno, daugiaplokštės reguliavimo sklendės, rankinės arba su el. pavara | 1 | vnt. | 200 | 21 | 242 | 200
26. | Apvalūs skerspjūvio ortakių laikikliai (matmenys: Ø mm) |  | Cinkuoti apvalūs skerspjūvio ortakių laikikliai be guminių tarpinių su tvirtinimais prie vertikalios/horizontalios plokštumos |  |  |  |  | 0 | 0
26.1 | 100 | Vagner SDH, Kinija | Cinkuoti apvalūs skerspjūvio ortakių laikikliai be guminių tarpinių su tvirtinimais prie vertikalios/horizontalios plokštumos | 40 | vnt. | 1.45 | 21 | 1.7545 | 58
26.2 | 125 | Vagner SDH, Kinija | Cinkuoti apvalūs skerspjūvio ortakių laikikliai be guminių tarpinių su tvirtinimais prie vertikalios/horizontalios plokštumos | 40 | vnt. | 1.57 | 21 | 1.8997 | 62.8
26.3 | 160 | Vagner SDH, Kinija | Cinkuoti apvalūs skerspjūvio ortakių laikikliai be guminių tarpinių su tvirtinimais prie vertikalios/horizontalios plokštumos | 40 | vnt. | 2.07 | 21 | 2.5047 | 82.8
26.4 | 200 | Vagner SDH, Kinija | Cinkuoti apvalūs skerspjūvio ortakių laikikliai be guminių tarpinių su tvirtinimais prie vertikalios/horizontalios plokštumos | 40 | vnt. | 2.23 | 21 | 2.6983 | 89.2
26.5 | 250 | Vagner SDH, Kinija | Cinkuoti apvalūs skerspjūvio ortakių laikikliai be guminių tarpinių su tvirtinimais prie vertikalios/horizontalios plokštumos | 40 | vnt. | 2.48 | 21 | 3.0008 | 99.2
26.7 | 315 | Vagner SDH, Kinija | Cinkuoti apvalūs skerspjūvio ortakių laikikliai be guminių tarpinių su tvirtinimais prie vertikalios/horizontalios plokštumos | 20 | vnt. | 1.39 | 21 | 1.6819 | 27.8
26.8 | 400 | Vagner SDH, Kinija | Cinkuoti apvalūs skerspjūvio ortakių laikikliai be guminių tarpinių su tvirtinimais prie vertikalios/horizontalios plokštumos | 20 | vnt. | 1.78 | 21 | 2.1538 | 35.6
27. | Apvalūs skerspjūvio ortakių laikikliai su guminėmis tarpinėmis (matmenys: Ø mm) |  | Cinkuoti apvalūs skerspjūvio ortakių laikikliai su guminėmis tarpinėmis, su tvirtinimais prie vertikalios/horizontalios plokštumos |  |  |  |  | 0 | 0
27.1 | 100 | Vagner SDH, Kinija | Cinkuoti apvalūs skerspjūvio ortakių laikikliai su guminėmis tarpinėmis, su tvirtinimais prie vertikalios/horizontalios plokštumos | 60 | vnt. | 1.65 | 21 | 1.9965 | 99
27.2 | 125 | Vagner SDH, Kinija | Cinkuoti apvalūs skerspjūvio ortakių laikikliai su guminėmis tarpinėmis, su tvirtinimais prie vertikalios/horizontalios plokštumos | 60 | vnt. | 2.07 | 21 | 2.5047 | 124.2
27.3 | 160 | Vagner SDH, Kinija | Cinkuoti apvalūs skerspjūvio ortakių laikikliai su guminėmis tarpinėmis, su tvirtinimais prie vertikalios/horizontalios plokštumos | 60 | vnt. | 2.48 | 21 | 3.0008 | 148.8
27.4 | 200 | Vagner SDH, Kinija | Cinkuoti apvalūs skerspjūvio ortakių laikikliai su guminėmis tarpinėmis, su tvirtinimais prie vertikalios/horizontalios plokštumos | 60 | vnt. | 2.89 | 21 | 3.4969 | 173.4
27.5 | 250 | Vagner SDH, Kinija | Cinkuoti apvalūs skerspjūvio ortakių laikikliai su guminėmis tarpinėmis, su tvirtinimais prie vertikalios/horizontalios plokštumos | 60 | vnt. | 3.22 | 21 | 3.8962 | 193.2
27.7 | 315 | Vagner SDH, Kinija | Cinkuoti apvalūs skerspjūvio ortakių laikikliai su guminėmis tarpinėmis, su tvirtinimais prie vertikalios/horizontalios plokštumos | 20 | vnt. | 3.31 | 21 | 4.0051 | 66.2
27.8 | 400 | Vagner SDH, Kinija | Cinkuoti apvalūs skerspjūvio ortakių laikikliai su guminėmis tarpinėmis, su tvirtinimais prie vertikalios/horizontalios plokštumos | 20 | vnt. | 4.13 | 21 | 4.9973 | 82.6
28. | Riboto ilgio metalinės sąvaržos apvaliems sujungimams fiksuoti (matmenys: Ø mm-min/ Ø mm-max) |  | Nerūdijančio plieno, apsaugotos nuo korozijos ir konstrukcija, kuri neleis sąvaržai prasisukti |  |  |  |  | 0 | 0
28.1 | 60/110 | Rec Balticvent, Lietuva | Nerūdijančio plieno, apsaugotos nuo korozijos ir konstrukcija, kuri neleis sąvaržai prasisukti | 40 | vnt. | 1.24 | 21 | 1.5004 | 49.6
28.2 | 60/135 | Rec Balticvent, Lietuva | Nerūdijančio plieno, apsaugotos nuo korozijos ir konstrukcija, kuri neleis sąvaržai prasisukti | 40 | vnt. | 1.65 | 21 | 1.9965 | 66
28.3 | 60/215 | Rec Balticvent, Lietuva | Nerūdijančio plieno, apsaugotos nuo korozijos ir konstrukcija, kuri neleis sąvaržai prasisukti | 40 | vnt. | 2.48 | 21 | 3.0008 | 99.2
28.4 | 60/270 | Rec Balticvent, Lietuva | Nerūdijančio plieno, apsaugotos nuo korozijos ir konstrukcija, kuri neleis sąvaržai prasisukti | 40 | vnt. | 2.89 | 21 | 3.4969 | 115.6
28.5 | 60/325 | Rec Balticvent, Lietuva | Nerūdijančio plieno, apsaugotos nuo korozijos ir konstrukcija, kuri neleis sąvaržai prasisukti | 40 | vnt. | 3.31 | 21 | 4.0051 | 132.4
28.6 | 60/525 | Rec Balticvent, Lietuva | Nerūdijančio plieno, apsaugotos nuo korozijos ir konstrukcija, kuri neleis sąvaržai prasisukti | 40 | vnt. | 4.96 | 21 | 6.0016 | 198.4
29. | Perforuota juosta ortakių montavimui (matmenys: storis, mm × plotis, mm × ilgis, m) |  | Cinkuotos skardos, apsaugota nuo korozijos |  |  |  |  | 0 | 0
29.1 | 0,75×25×10 | Rec Balticvent, Lietuva | Cinkuotos skardos, apsaugota nuo korozijos | 20 | vnt. | 5.79 | 21 | 7.0059 | 115.8
29.2 | 0,6×25×25 | Rec Balticvent, Lietuva | Cinkuotos skardos, apsaugota nuo korozijos | 20 | vnt. | 19.01 | 21 | 23.0021 | 380.2
29.3 | 0,5×17×25 | Rec Balticvent, Lietuva | Cinkuotos skardos, apsaugota nuo korozijos | 20 | vnt. | 14.05 | 21 | 17.0005 | 281
30. | Skardvaržčiai (markė, matmenys: Ø mm × ilgis, mm × vnt./pakuotėje ) |  | Cinkuoti |  |  |  |  | 0 | 0
30.1 | PPT-812;4,2×12,70×1000 | Amalva, Lietuva | Cinkuoti | 20 | pak. | 11.79 | 21 | 14.2659 | 235.8
30.2 | PPT-858;4,2×15,90×1000 | Amalva, Lietuva | Cinkuoti | 20 | pak. | 12.28 | 21 | 14.8588 | 245.6
30.3 | SPH;4,2×13×1000 | Amalva, Lietuva | Cinkuoti | 20 | pak. | 11.13 | 21 | 13.4673 | 222.6
30.4 | SPH;4,2×16×1000 | Amalva, Lietuva | Cinkuoti | 20 | pak. | 11.83 | 21 | 14.3143 | 236.6
31. | Pleištukai bronziniai (matmenys: M, mm × vnt./pak.) |  | Bronziniai, smeigėms įsukti |  |  |  |  | 0 | 0
31.1 | M6 ×1000 | Zhongsheng Metal Co., LTD., Kinija | Bronziniai, smeigėms įsukti | 10 | pak. | 99.17 | 21 | 119.9957 | 991.7
31.2 | M8 × 1000 | Zhongsheng Metal Co., LTD., Kinija | Bronziniai, smeigėms įsukti | 10 | pak. | 181.82 | 21 | 220.0022 | 1818.2
31.3 | M10 ×1000 | Zhongsheng Metal Co., LTD., Kinija | Bronziniai, smeigėms įsukti | 10 | pak. | 239.67 | 21 | 290.0007 | 2396.7
32. | Garso izoliacinė juosta (matmenys: plotis, mm × ilgis, m) |  | Pertvarų ir lubų jungčių su kitomis konstrukcijomis sandarinamoji juosta. Vienpusė lipnioji uždarų porų putinto polietileno juosta. Ilgai išliekanti elastinga. Juosta skirta lengvų karkasinių atitvarinių konstrukcijų sandūroms su besiribojančiomis statybinėmis konstrukcijomis sandarinti |  |  |  |  | 0 | 0
32.1 | 30mm × 30m | Knauf, Vokietija | Pertvarų ir lubų jungčių su kitomis konstrukcijomis sandarinamoji juosta. Vienpusė lipnioji uždarų porų putinto polietileno juosta. Ilgai išliekanti elastinga. Juosta skirta lengvų karkasinių atitvarinių konstrukcijų sandūroms su besiribojančiomis statybinėmis konstrukcijomis sandarinti | 20 | vnt. | 4.27 | 21 | 5.1667 | 85.4
32.2 | 50mm × 30m | Knauf, Vokietija | Pertvarų ir lubų jungčių su kitomis konstrukcijomis sandarinamoji juosta. Vienpusė lipnioji uždarų porų putinto polietileno juosta. Ilgai išliekanti elastinga. Juosta skirta lengvų karkasinių atitvarinių konstrukcijų sandūroms su besiribojančiomis statybinėmis konstrukcijomis sandarinti | 20 | vnt. | 6.8 | 21 | 8.228 | 136
32.3 | 70mm × 30m | Knauf, Vokietija | Pertvarų ir lubų jungčių su kitomis konstrukcijomis sandarinamoji juosta. Vienpusė lipnioji uždarų porų putinto polietileno juosta. Ilgai išliekanti elastinga. Juosta skirta lengvų karkasinių atitvarinių konstrukcijų sandūroms su besiribojančiomis statybinėmis konstrukcijomis sandarinti | 20 | vnt. | 8.21 | 21 | 9.9341 | 164.2
32.4 | 95mm × 30m | Knauf, Vokietija | Pertvarų ir lubų jungčių su kitomis konstrukcijomis sandarinamoji juosta. Vienpusė lipnioji uždarų porų putinto polietileno juosta. Ilgai išliekanti elastinga. Juosta skirta lengvų karkasinių atitvarinių konstrukcijų sandūroms su besiribojančiomis statybinėmis konstrukcijomis sandarinti | 20 | vnt. | 12.45 | 21 | 15.0645 | 249
35. | Plastikinės sąvaržos (matmenys: L, mm × vnt./pak.) |  | Plastikinės, pagamintos iš poliamido |  |  |  |  | 0 | 0
33.1 | PLS L1188 × 100/pak | Europlast, Latvija | Plastikinės, pagamintos iš poliamido | 20 | vnt. | 37.19 | 21 | 44.9999 | 743.8
33.2 | PLS L920 × 100/pak | Europlast, Latvija | Plastikinės, pagamintos iš poliamido | 20 | vnt. | 27.31 | 21 | 33.0451 | 546.2
33.3 | PLS L800 × 100/pak | Europlast, Latvija | Plastikinės, pagamintos iš poliamido | 20 | vnt. | 22.88 | 21 | 27.6848 | 457.6
33.4 | PLS L550 × 100/pak | Europlast, Latvija | Plastikinės, pagamintos iš poliamido | 20 | vnt. | 15.36 | 21 | 18.5856 | 307.2
34. | Aliuminio armuotos ir PVC sandarinimo juostos su lipniais paviršiais (matmenys: plotis, mm × ilgis, m) |  | Juosta su aliuminio folija, lipnus paviršius |  |  |  |  | 0 | 0
34.1 | AL100×50 | Blue Dolphin Tape, ES | Juosta su aliuminio folija | 30 | vnt. | 19.83 | 21 | 23.9943 | 594.9
34.2 | AL50×50 | Blue Dolphin Tape, ES | Juosta su aliuminio folija | 30 | vnt. | 9.92 | 21 | 12.0032 | 297.6
34.3 | PVC50×50 | Blue Dolphin Tape, ES | Juosta su aliuminio folija | 30 | vnt. | 6.61 | 21 | 7.9981 | 198.3
35. | Apvalaus skerspjūvio elektriniai kanaliniai ventiliatoriai (parametrai: Ø/m³/h/220V) |  | Guoliniai |  |  |  |  | 0 | 0
35.1 | Kanalinis ventiliatorius Ø100/ 248 m³/h /220V | Ventilation-System JSC, Ukraina | Guoliniai | 10 | vnt. | 74.38 | 21 | 89.9998 | 743.8
35.2 | Kanalinis ventiliatorius Ø125/ 360 m³/h /220V | Ventilation-System JSC, Ukraina | Guoliniai | 10 | vnt. | 76.03 | 21 | 91.9963 | 760.3
35.3 | Kanalinis ventiliatorius Ø160/ 580 m³/h /220V | Ventilation-System JSC, Ukraina | Guoliniai | 10 | vnt. | 99.17 | 21 | 119.9957 | 991.7
35.4 | Kanalinis ventiliatorius Ø200/ 1030 m³/h /220V | Ventilation-System JSC, Ukraina | Guoliniai | 10 | vnt. | 115.7 | 21 | 139.997 | 1157
35.5 | Kanalinis ventiliatorius Ø250/ 1180 m³/h /220V | Ventilation-System JSC, Ukraina | Guoliniai | 5 | vnt. | 123.97 | 21 | 150.0037 | 619.85
35.6 | Kanalinis ventiliatorius Ø3150/ 1500 m³/h /220V | Ventilation-System JSC, Ukraina | Guoliniai | 5 | vnt. | 181.82 | 21 | 220.0022 | 909.1
36 | Sieniniai (vidaus patalpų) ventiliatoriai (parametrai: Ø/V/W/A/m³/papildomos funkcijos) |  | Guoliniai |  |  |  |  | 0 | 0
36.1 | 100/220/15/0,09/85-120 | Cata, Ispanija | Guoliniai | 15 | vnt. | 11.57 | 21 | 13.9997 | 173.55
36.2 | 120-125/220/20/0,12/175-200 | Cata, Ispanija | Guoliniai | 15 | vnt. | 11.98 | 21 | 14.4958 | 179.7
36.3 | 150-160/220/28/0,15/335-380 | Cata, Ispanija | Guoliniai | 10 | vnt. | 14.05 | 21 | 17.0005 | 140.5
36.4 | 100/220/15/0,09/85-120/su laikmačiu ir drėgmės jutikliu | Cata, Ispanija | Guoliniai | 10 | vnt. | 28.93 | 21 | 35.0053 | 289.3
36.5 | 120-125/220/20/0,12/175-200/ su laikmačiu ir drėgmės jutikliu | Cata, Ispanija | Guoliniai | 10 | vnt. | 30.58 | 21 | 37.0018 | 305.8
36.6 | 150-160/220/28/0,15/335-380/ su laikmačiu ir drėgmės jutikliu | Cata, Ispanija | Guoliniai | 5 | vnt. | 34.71 | 21 | 41.9991 | 173.55
37 | SAF tipo cinkuotos pereigos (matmenys: L (ilgis) mm × P (plotis) mm × Ø mm × A (aukštis) mm) |  | Cinkuotos skardos |  |  |  |  | 0 | 0
37.1 | 1200 × 1000 × 200 × 600 | Amalva, Lietuva | Cinkuotos skardos | 5 | vnt. | 49.59 | 21 | 60.0039 | 247.95
37.2 | 1500 ×1000 × 200 × 600 | Amalva, Lietuva | Cinkuotos skardos | 5 | vnt. | 57.85 | 21 | 69.9985 | 289.25
37.3 | 1800 ×1000 × 200 × 600 | Amalva, Lietuva | Cinkuotos skardos | 5 | vnt. | 90.91 | 21 | 110.0011 | 454.55
38. | Ventiliacinės plastikinės grotelės (sieninės/lubinės) (matmenys: A(aukštis)mm × P(plotis) mm × Ø(ortakio skersmuo) mm) |  | Plastikinės su apsauginiu tinkleliu |  |  |  |  | 0 | 0
38.1 | 150 ×150 ×100-125 | Europlast, Latvija | Plastikinės su apsauginiu tinkleliu | 20 | vnt. | 2.07 | 21 | 2.5047 | 41.4
38.2 | 240 ×170 ×100-150 | Europlast, Latvija | Plastikinės su apsauginiu tinkleliu | 30 | vnt. | 3.72 | 21 | 4.5012 | 111.6
38.3 | 250 ×250 ×100-200 | Europlast, Latvija | Plastikinės su apsauginiu tinkleliu | 10 | vnt. | 5.79 | 21 | 7.0059 | 57.9
38.4 | 450 ×120-135 × 100 | Europlast, Latvija | Plastikinės su apsauginiu tinkleliu | 10 | vnt. | 9.92 | 21 | 12.0032 | 99.2
PASTABA: ventiliacijos ortakių ir jų dalių galimos matmenų paklaidos +/- 1 mm.
Pasiūlymo kaina be PVM, Eur | [8 empty] | 65235.45
PVM, Eur | [8 empty] | 13699.4445
Pasiūlymo kaina su PVM, Eur | [8 empty] | 78934.8945
Bendra pasiūlymo kaina pirkimo daliai Nr.2 su PVM 78934,89 EUR (septyniasdešimt aštuoni tūkstančiai devyni šimtai trisdešimt keturi, 89 EUR)
Į šią sumą įeina visos išlaidos ir visi mokesčiai, taip pat ir PVM, kuris sudaro 13699, 44 EUR.
3 pirkimo dalis. Metalo gaminiai
Eil. Nr. | Prekės pavadinimas | Gamintojas, kilmės šalis, nuoroda į interneto tinklalapį | Reikalaujamos charakteristikos | Preliminarus kiekis | Mato vnt. | Mato vnt. įkainis be PVM, Eur | PVM tarifas, % | Mato vnt. įkainis su PVM, Eur | Bendra suma be PVM, Eur
1. | Tinklas |  | Tinkavimo darbams, storis 1,0 mm ± 0,5 %, 12 × 12 mm × 1000 × 25000 mm ± 0,05 %, rulonais | 750 | m2 |  |  |  | 0
2. |  |  | Betonavimo darbams, storis 3,7 mm ± 0,05 %, 150 × 150 × 1200 × 2000 mm ± 0,5% | 100 | vnt. |  |  |  | 0
3. |  |  | Tvoros, cinkuotas, regztas, storis 2,2 mm ± 0,5 %, 50 × 50 × 1500 × 20000 mm ± 0,05 % | 450 | m2 |  |  |  | 0
4. |  |  | Cinkuotas, virintas, padengtas PVC arba lygiaverte medžiaga, 0,8 x 50,8 x 2.5 x 2.5 x 1500 ± 0,05 % | 150 | m2 |  |  |  | 0
5. |  |  | Tvoros, segmentinis, segmentai pagaminti iš cinkuotų stypų arba lygiaverte medžiaga, padengti PVC danga arba lygiaverte medžiaga, 50 x 200 x 5.0 x 1230 x 2500 mm ± 0,05 % | 150 | vnt. |  |  |  | 0
6. |  |  | Tvoros, segmentinis, segmentai pagaminti iš cinkuotų stypų arba lygiaverte medžiaga, 50 x 200 x 5 x 1730 x 2500 mm ± 0,05 % | 100 | vnt. |  |  |  | 0
7. | Lapas |  | Aliuminio, 2 × 1000 × 2000 mm ± 0,05 %, rifliuotas | 192 | kg |  |  |  | 0
8. |  |  | Aliuminio, lygaus paviršiaus, 1 × 1250 × 2500 mm ± 0,05 % | 86 | kg |  |  |  | 0
9. | Vamzdis |  | Aliuminio, keturkampis, 40 × 20 × 2 × 6000 mm ± 0,5 % | 180 | m |  |  |  | 0
10. |  |  | Aliuminio, kvadratinis, 40 × 40 × 2 × 6000 mm ± 0,5 % | 150 | kg |  |  |  | 0
11. |  |  | Aliuminio, apvalus, 20 × 2 × 6000 mm ± 0,05 %, | 150 | m |  |  |  | 0
12. |  |  | Aliuminio, apvalus, 20 × 2 × 6000 mm ± 0,05 % | 150 | m |  |  |  | 0
13. | Profilis |  | L formos, 20 × 20 × 2 × 6000 mm ± 0,05 % | 120 | m |  |  |  | 0
14. |  |  | L formos, 12 × 12 × 1 × 6000 mm ± 0,05 % | 120 | m |  |  |  | 0
15. |  |  | T formos, 20 × 20 × 1 × 6000 mm ± 0,05 % | 120 | m |  |  |  | 0
16. | Armatūra |  | Viela tiesinta, Ø 4 mm, 2 m ilgio ± 0,5% | 120 | kg |  |  |  | 0
17. |  |  | Ø 6 mm, 6 m ilgio ± 0,5% | 0.56 | t |  |  |  | 0
18. |  |  | Ø 8 mm, 6 m ilgio ± 0,5% | 0.26 | t |  |  |  | 0
19. |  |  | Ø 10 mm, 6 m ilgio ± 0,5% | 0.156 | t |  |  |  | 0
20. |  |  | Ø 12 mm, 6 m ilgio ± 0,5% | 0.219 | t |  |  |  | 0
21. | Juostinis plienas |  | 16 × 6 mm; 6 m ilgio ± 0,5 %, plieno markė S235 arba lygiavetė | 0.052 | t |  |  |  | 0
22. |  |  | 16 × 8 mm; 6 m ilgio ± 0,5%, plieno markė S235 arba lygiavetė | 0.065 | t |  |  |  | 0
23. |  |  | 20 × 4 mm; 6 m ilgio ± 0,5 %, plieno markė S235 arba lygiavetė | 0.043 | t |  |  |  | 0
24. |  |  | 20 × 5 mm; 6 m ilgio ± 0,5 %, plieno markė S235 arba lygiavetė | 0.048 | t |  |  |  | 0
25. |  |  | 20 × 6 mm; 6 m ilgio ± 0,5 %, plieno markė S235 arba lygiavetė | 0.06 | t |  |  |  | 0
26. |  |  | 20 × 8 mm; 6 m ilgio ± 0,5 %, plieno markė S235 arba lygiavetė | 0.08 | t |  |  |  | 0
27. |  |  | 20 × 10 mm; 6 m ilgio ± 0,5 %; plieno markė S235 arba lygiavetė | 0.1 | t |  |  |  | 0
28. |  |  | 25 × 4 mm; 6 m ilgio ± 0,5 %, plieno markė S235 arba lygiavetė | 0.078 | t |  |  |  | 0
29. |  |  | 25 × 5 mm; 6 m ilgio ± 0,5 %, plieno markė S235 arba lygiavetė | 0.063 | t |  |  |  | 0
30. |  |  | 25 × 6 mm; 6 m ilgio ± 0,5 %, plieno markė S235 arba lygiavetė | 0.075 | t |  |  |  | 0
31. |  |  | 30 × 4 mm; 6 m ilgio ± 0,5 %, plieno markė S235 arba lygiavetė | 0.1 | t |  |  |  | 0
32. |  |  | 30 × 5 mm; 6 m ilgio ± 0,5 %, plieno markė S235 arba lygiavetė | 0.077 | t |  |  |  | 0
33. |  |  | 35 × 4 mm; 6 m ilgio ± 0,5 %, plieno markė S235 arba lygiavetė | 0.068 | t |  |  |  | 0
34. |  |  | 35 × 5 mm; 6 m ilgio ± 0,5 %, plieno markė S235 arba lygiavetė | 0.086 | t |  |  |  | 0
35. |  |  | 40 × 4 mm; 6 m ilgio ± 0,5 %, plieno markė S235 arba lygiavetė | 0.2 | t |  |  |  | 0
36. |  |  | 40 × 5 mm; 6 m ilgio ± 0,5 %, plieno markė S235 arba lygiavetė | 0.15 | t |  |  |  | 0
37. |  |  | 40 × 6 mm; 6 m ilgio ± 0,5 %, plieno markė S235 arba lygiavetė | 0.12 | t |  |  |  | 0
38. |  |  | 45 × 4 mm; 6 m ilgio ± 0,5 %, plieno markė S235 arba lygiavetė | 0.088 | t |  |  |  | 0
39. |  |  | 45 × 5 mm; 6 m ilgio ± 0,5 %, plieno markė S235 arba lygiavetė | 0.11 | t |  |  |  | 0
40. |  |  | 50 × 4 mm; 6 m ilgio ± 0,5 %, plieno markė S235 arba lygiavetė | 0.205 | t |  |  |  | 0
41. |  |  | 50 × 5 mm; 6 m ilgio ± 0,5 %, plieno markė S235 arba lygiavetė | 0.25 | t |  |  |  | 0
42. |  |  | 60 × 5 mm; 6 m ilgio ± 0,5 %, plieno markė S235 arba lygiavetė | 0.225 | t |  |  |  | 0
43. |  |  | 60 × 6 mm; 6 m ilgio ± 0,5 %, plieno markė S235 arba lygiavetė | 0.18 | t |  |  |  | 0
44. |  |  | 80 × 8 mm; 6 m ilgio ± 0,5 %, plieno markė S235 arba lygiavetė | 0.305 | t |  |  |  | 0
45. |  |  | 80 × 10 mm; 6 m ilgio ± 0,5 %, plieno markė S235 arba lygiavetė | 0.39 | t |  |  |  | 0
46. |  |  | 100 × 5 mm; 6 m ilgio ± 0,5 %, plieno markė S235 arba lygiavetė | 0.25 | t |  |  |  | 0
47. |  |  | 100 × 6 mm; 6 m ilgio ± 0,5 %, plieno markė S235 arba lygiavetė | 0.31 | t |  |  |  | 0
48. |  |  | 100 × 8 mm; 6 m ilgio ± 0,5 %, plieno markė S235 arba lygiavetė | 0.39 | t |  |  |  | 0
49. |  |  | 100 × 10 mm; 6 m ilgio ± 0,5 %, plieno markė S235 arba lygiavetė | 0.48 | t |  |  |  | 0
50. |  |  | 150 × 10 mm; 6 m ilgio ± 0,5 %, plieno markė S235 arba lygiavetė | 0.72 | t |  |  |  | 0
51. |  |  | 160 × 10 mm; 6 m ilgio ± 0,5 %, plieno markė S235 arba lygiavetė | 0.81 | t |  |  |  | 0
52. |  |  | 180 × 12 mm; 6 m ilgio ± 0,5 %, plieno markė S235 arba lygiavetė | 1.1 | t |  |  |  | 0
53. |  |  | 200 × 12 mm; 6 m ilgio ± 0,5 %, plieno markė S235 arba lygiavetė | 1.2 | t |  |  |  | 0
54. | Karšto valcavimo lakštinis plienas |  | 2.0 × 1000 × 2000 mm ± 0,5 %, plieno markė PL3/S235 arba lygiavertė | 0.33 | t |  |  |  | 0
55. |  |  | 3.0 × 1250 × 2500 mm ± 0,5 %, plieno markė PL3/S235 arba lygiavertė | 0.75 | t |  |  |  | 0
56. |  |  | 4.0 × 1500 ×6000 mm ± 0,5 %, plieno markė PL3/S235 arba lygiavertė | 1.44 | t |  |  |  | 0
57. |  |  | 5.0 × 1500 × 6000 mm ± 0,5 %, plieno markė PL3/S235 arba lygiavertė | 1.8 | t |  |  |  | 0
58. |  |  | 6.0 × 1500 × 6000 mm ± 0,5 %, plieno markė PL3/S235 arba lygiavertė | 2.16 | t |  |  |  | 0
59. |  |  | 8.0 × 1500 × 6000 mm ± 0,5 %, plieno markė PL3/S235 arba lygiavertė | 2.88 | t |  |  |  | 0
60. | Profiliuota cinkuota stogų ir sienų danga |  | 0.5 × 1200 × 2000 mm ± 0,5 %, spalva derinama | 40 | vnt. |  |  |  | 0
61. |  |  | 0.5 × 1200 × 2500 mm ± 0,5 %, spalva derinama | 30 | vnt. |  |  |  | 0
62. |  |  | 0.5 × 1200 × 3000 mm ± 0,5 %, spalva derinama | 10 | vnt. |  |  |  | 0
63. | Profiliuota metalinė, trapecinė stogų ir sienų danga, spalvota |  | 0,5 x 1120 x 2000 mm ± 0,5 %, spalva derinama | 40 | vnt. |  |  |  | 0
64. |  |  | 0,5 x 1120 x 2500 mm ± 0,5 %, spalva derinama | 30 | vnt. |  |  |  | 0
65. |  |  | 0,5 x 1120 x 3000 mm ± 0,5 %, spalva derinama | 10 | vnt. |  |  |  | 0
66. | Nerūdijantis lakštinis plienas |  | 0.5 × 1000 × 2000 mm ± 0,5 %, plieno markė AISI304 arba lygiavertė | 104 | kg. |  |  |  | 0
67. |  |  | 0.8 × 1250 × 2500 mm ± 0,5 %, plieno markė AISI304 arba lygiavertė | 240 | kg. |  |  |  | 0
68. |  |  | 1,5 × 1250 × 2500 mm ± 0,5 %, plieno markė AISI304 arba lygiavertė | 456 | kg. |  |  |  | 0
69. |  |  | 3,0 × 1250 × 2500 mm ± 0,5 %, plieno markė AISI304 arba lygiavertė | 480 | kg. |  |  |  | 0
70. | Kampuočiai |  | 25 × 25 × 3 mm; 6 m ilgio ± 0,5 %, | 0.16 | t |  |  |  | 0
71. |  |  | 25 × 25 × 4 mm; 6 m ilgio ± 0,5 %, plieno markė PL3/S235 arba lygiavertė | 0.5 | t |  |  |  | 0
72. |  |  | 35 × 35 × 3 mm; 6 m ilgio ± 0,5 %, plieno markė PL3/S235 arba lygiavertė | 1 | t |  |  |  | 0
73. |  |  | 40 × 40 × 3 mm; 6 m ilgio ± 0,5 %, plieno markė PL3/S235 arba lygiavertė | 1 | t |  |  |  | 0
74. |  |  | 45 × 45 × 3 mm; 6 m ilgio ± 0,5 %, plieno markė PL3/S235 arba lygiavertė | 0.36 | t |  |  |  | 0
72. |  |  | 50 × 50 × 5 mm; 6 m ilgio ± 0,5 %, plieno markė PL3/S235 arba lygiavertė | 0.6 | t |  |  |  | 0
73. |  |  | 60 × 60 × 5 mm; 6 m ilgio ± 0,5 %, plieno markė PL3/S235 arba lygiavertė | 0.725 | t |  |  |  | 0
74. |  |  | 70 × 70 × 5 mm; 6 m ilgio ± 0,5 %, plieno markė PL3/S235 arba lygiavertė | 0.51 | t |  |  |  | 0
75. |  |  | 80 × 80 × 6 mm; 6 m ilgio ± 0,5 %, plieno markė PL3/S235 arba lygiavertė | 0.45 | t |  |  |  | 0
76. |  |  | 100 × 100 × 6 mm; 6 m ilgio ± 0,5 %, plieno markė PL3/S235 arba lygiavertė | 1.311 | t |  |  |  | 0
77. |  |  | 120×120×8 mm; 6m ilgio ± 0,5 %, plieno markė PL3/S235 arba lygiavertė | 0.475 | t |  |  |  | 0
78. | T profilis |  | 25 × 25 × 3 mm; 6 m ilgio ± 0,5 %, plieno markė C235 arba lygiavertė | 0.08 | t |  |  |  | 0
79. |  |  | 30 × 30 × 4 mm; 6 m ilgio ± 0,5 %, plieno markė C235 arba lygiavertė | 0.145 | t |  |  |  | 0
80. |  |  | 35 × 35 × 4 mm; 6 m ilgio ± 0,5 %, plieno markė C235 arba lygiavertė | 0.145 | t |  |  |  | 0
81. | Apvalus plienas |  | Ø 6,5 mm; 6 m ilgio ± 0,5 %, plieno markė PL3/S235 arba lygiavertė | 0.054 | t |  |  |  | 0
82. |  |  | Ø 8,0 mm; 6 m ilgio ± 0,5 %, plieno markė PL3/S235 arba lygiavertė | 0.074 | t |  |  |  | 0
83. |  |  | Ø 10,0 mm; 6 m ilgio ± 0,5 %, plieno markė PL3/S235 arba lygiavertė | 0.1 | t |  |  |  | 0
84. |  |  | Ø 12,0 mm; 6 m ilgio ± 0,5 %, plieno markė PL3/S235 arba lygiavertė | 0.12 | t |  |  |  | 0
85. |  |  | Ø 14,0 mm; 6 m ilgio ± 0,5 %, plieno markė PL3/S235 arba lygiavertė | 0.16 | t |  |  |  | 0
86. |  |  | Ø 16,0 mm; 6 m ilgio ± 0,5 %, plieno markė PL3/S235 arba lygiavertė | 0.05 | t |  |  |  | 0
87. |  |  | Ø 18,0 mm; 6 m ilgio ± 0,5 %, plieno markė PL3/S235 arba lygiavertė | 0.062 | t |  |  |  | 0
88. |  |  | Ø 20,0 mm; 6 m ilgio ± 0,5 %, plieno markė PL3/S235 arba lygiavertė | 0.08 | t |  |  |  | 0
89. |  |  | Ø 22,0 mm; 6 m ilgio ± 0,5 %, plieno markė PL3/S235 arba lygiavertė | 0.092 | t |  |  |  | 0
90. |  |  | Ø 24,0 mm; 6 m ilgio ± 0,5 %, plieno markė PL3/S235 arba lygiavertė | 0.119 | t |  |  |  | 0
91. | Kvadratiniai /stačiakampiai vamzdžiai |  | 15 × 15 × 1,5 mm; 6 m ilgio ± 0,5 %, plieno markė S235 arba lygiavertė | 60 | m |  |  |  | 0
92. |  |  | 20 × 20 × 2,0 mm; 6 m ilgio ± 0,5 %, plieno markė S235 arba lygiavertė | 60 | m |  |  |  | 0
93. |  |  | 30 × 20×2,0 mm; 6 m ilgio ± 0,5 %, plieno markė S235 arba lygiavertė | 100 | m |  |  |  | 0
94. |  |  | 30 × 30 × 2,0 mm; 6 m ilgio ± 0,5 %, plieno markė S235 arba lygiavertė | 60 | m |  |  |  | 0
95. |  |  | 40 × 20 × 2,0 mm; 6 m ilgio ± 0,5 %, plieno markė S235 arba lygiavertė | 200 | m |  |  |  | 0
96. |  |  | 40 × 25 × 2,0 mm; 6 m ilgio ± 0,5 %, plieno markė S235 arba lygiavertė | 60 | m |  |  |  | 0
97. |  |  | 40 × 30 × 2,0 mm; 6 m ilgio ± 0,5 %, plieno markė S235 arba lygiavertė | 100 | m |  |  |  | 0
98. |  |  | 40 × 40 × 2,0 mm; 6 m ilgio ± 0,5 %, plieno markė S235 arba lygiavertė | 100 | m |  |  |  | 0
99. |  |  | 40 × 40 × 3,0 mm; 6 m ilgio ± 0,5 %, plieno markė S235 arba lygiavertė | 60 | m |  |  |  | 0
100. |  |  | 50 × 25 × 2,0 mm; 6 m ilgio ± 0,5 %, plieno markė S235 arba lygiavertė | 60 | m |  |  |  | 0
101. |  |  | 50 × 30 × 2,0 mm; 6 m ilgio ± 0,5 %, plieno markė S235 arba lygiavertė | 90 | m |  |  |  | 0
102. |  |  | 50 × 50 × 2,0 mm; 6 m ilgio ± 0,5 %, plieno markė S235 arba lygiavertė | 150 | m |  |  |  | 0
103. |  |  | 60 × 30 × 2,0 mm; 6 m ilgio ± 0,5 %, plieno markė S235 arba lygiavertė | 60 | m |  |  |  | 0
104. |  |  | 60 × 40 × 2,0 mm; 6 m ilgio ± 0,5 %, plieno markė S235 arba lygiavertė | 60 | m |  |  |  | 0
105. |  |  | 60 × 40 × 2,0 mm; 3m ilgio ± 0,5 %, plieno markė S235 arba lygiavertė | 60 | m |  |  |  | 0
106. |  |  | 60 × 40 × 3,0 mm; 6 m ilgio ± 0,5 %, plieno markė S235 arba lygiavertė | 90 | m |  |  |  | 0
107. |  |  | 60 × 60 × 2,0 mm; 6 m ilgio ± 0,5 %, plieno markė S235 arba lygiavertė | 60 | m |  |  |  | 0
108. |  |  | 80 × 60 × 3,0 mm; 6 m ilgio ± 0,5 %, plieno markė S235 arba lygiavertė | 60 | m |  |  |  | 0
109. |  |  | 80 × 80 × 3,0 mm; 6 m ilgio ± 0,5 %, plieno markė S235 arba lygiavertė | 30 | m |  |  |  | 0
110. |  |  | 100 × 50 × 3,0 mm; 6 m ilgio ± 0,5 %, plieno markė S235 arba lygiavertė | 20 | m |  |  |  | 0
111. |  |  | 100 × 100 × 6,0 mm; 6 m ilgio ± 0,5 %, plieno markė S235 arba lygiavertė | 50 | m |  |  |  | 0
112. |  |  | 150 × 150 × 3,0 mm; 6 m ilgio ± 0,5 %, plieno markė S235 arba lygiavertė | 50 | m |  |  |  | 0
113. | Cinkuotos virintos grotelės |  | 34 × 38 mm; 6100 × 1000 mm; 30 × 2 mm ± 0,5 % | 150 | m |  |  |  | 0
114. |  |  | 34 × 38 mm; 6100 × 1000 mm; 30 × 3 mm ± 0,5 % | 150 | m |  |  |  | 0
Pasiūlymo kaina be PVM, Eur | [8 empty] | 0
PVM, Eur | [8 empty] | 0
Pasiūlymo kaina su PVM, Eur | [8 empty] | 0
Bendra pasiūlymo kaina pirkimo daliai Nr.3 su PVM ________EUR (..............žodžiais)
Į šią sumą įeina visos išlaidos ir visi mokesčiai, taip pat ir PVM, kuris sudaro ___ EUR.
4 pirkimo dalis. Kalkių-smėlio mišinys, betonas, smėlis, žvirgždo skalda
Eil. Nr. | Prekės pavadinimas | Gamintojas, kilmės šalis, nuoroda į interneto tinklalapį | Reikalaujamos charakteristikos | Preliminarus kiekis | Mato vnt. | Mato vnt. įkainis be PVM, Eur | PVM tarifas, % | Mato vnt. įkainis su PVM, Eur | Bendra suma be PVM, Eur
1. | Kalkių- smėlio mišinys |  | Kalkinis skiedinys mūrui, tinkui, 1:3 arba lygiavertis, maišuose po 50 kg ± 0,5 % | 80000 | kg |  |  |  | 0
2. | Betono mišinys |  | C20/25-XO-Cl0, 4-S1-16 tipo arba lygiavertis | 50 | m³ |  |  |  | 0
3. |  |  | C20/25-XC1-Cl0, 4-S2-16 tipo arba lygiavertis | 50 | m³ |  |  |  | 0
4. | Smėlis |  | 0/4 mm | 160000 | kg |  |  |  | 0
5. | Žvirgždo skalda |  | 4/16 mm | 50000 | kg |  |  |  | 0
Pasiūlymo kaina be PVM, Eur | [8 empty] | 0
PVM, Eur
Pasiūlymo kaina su PVM, Eur
PASTABA. Užsakomas kiekis: kalkių-smėlio mišinys ne mažiau 50 maišų (2500 kg), betono mišinys ne mažiau 1 m³, smėlis ne mažiau 5000 kg, žvirgždo skalda ne mažiau 5000 kg
Bendra pasiūlymo kaina pirkimo daliai Nr. 4 su PVM ________EUR (..............žodžiais)
Į šią sumą įeina visos išlaidos ir visi mokesčiai, taip pat ir PVM, kuris sudaro ___ EUR.
5 pirkimo dalis. Konstrukcijos iš gipso kartono
Eil. Nr. | Prekės pavadinimas | Gamintojas, kilmės šalis, nuoroda į interneto tinklalapį | Reikalaujamos charakteristikos | Prelimninarus kiekis | Mato vnt. | Mato vnt. įkainis be PVM, Eur | PVM tarifas, % | Mato vnt. įkainis su PVM, Eur | Bendra suma be PVM, Eur
1. | Plokštė |  | Tipas A pagal EN520 arba lygiavertis, GKB pagal DIN18180, matmenys12,5 × 2600 ×1200 mm ± 0,05 %, Lenkimo stipris: išilgine kryptimi ≥ 6,5 N/mm2, skersine kryptimi ≥ 2,0 N/mm2. Kraštų tipas HRAK arba lygiavertis. Plokštės svoris ≥ 8,5 kg/m². Degumo klasė ne mažiau A2-s1,d0. | 750 | lapai |  |  |  | 0
2. |  |  | Tipas A pagal EN520 arba lygiavertis, GKB pagal DIN18180, matmenys12,5 × 3000 ×1200 mm ± 0,05 %, Lenkimo stipris: išilgine kryptimi ≥ 6,5 N/mm2, skersine kryptimi ≥ 2,0 N/mm2. Kraštų tipas HRAK arba lygiavertis. Plokštės svoris ≥ 8,5 kg/m². Degumo klasė ne mažiau A2-s1,d0 | 950 | lapai |  |  |  | 0
3. |  |  | Tipas H2 pagal EN520 arba lygiavertis, GKBI pagal DIN18180, matmenys12,5 × 2600 ×1200 mm ± 0,05 %, Lenkimo stipris: išilgine kryptimi ≥ 6,5 N/mm2, skersine kryptimi ≥ 2,0 N/mm2. Kraštų tipas HRAK arba lygiavertis. Plokštės svoris ≥ 8,5 kg/m². Degumo klasė ne mažiau A2-s1,d0. | 700 | lapai |  |  |  | 0
4. |  |  | Tipas H2 pagal EN520 arba lygiavertis, GKBI pagal DIN18180, matmenys12,5 × 3000 ×1200 mm ± 0,05 %, Lenkimo stipris: išilgine kryptimi ≥ 8,1 N/mm2, skersine kryptimi ≥ 3,2 N/mm2. Kraštų tipas HRAK arba lygiavertis. Plokštės svoris ≥ 10,6 kg/m². Degumo klasė ne mažiau A2-s1,d0. | 750 | lapai |  |  |  | 0
5. |  |  | Tipas DF pagal EN520 arba lygiavertis, GKF pagal DIN18180, matmenys12,5 × 3000 ×1200 mm ± 0,05 %, Lenkimo stipris: išilgine kryptimi ≥ 6,5 N/mm2, skersine kryptimi ≥ 2,0 N/mm2. Kraštų tipas HRAK arba lygiavertis. Plokštės svoris ≥ 8,5 kg/m². Degumo klasė ne mažiau A2-s1,d0. | 100 | lapai |  |  |  | 0
6 |  |  | Tipas DF pagal EN520 arba lygiavertis, GKF pagal DIN18180, matmenys12,5 × 2600 ×1200 mm ± 0,05 %, Lenkimo stipris: išilgine kryptimi ≥ 6,5 N/mm2, skersine kryptimi ≥ 2,0 N/mm2. Kraštų tipas HRAK arba lygiavertis. Plokštės svoris ≥ 8,5 kg/m². Degumo klasė ne mažiau A2-s1,d0. | 100 | lapai |  |  |  | 0
7 |  |  | FormplatteTipas D pagal EN520 arba lygiavertis, GKB pagal DIN18180, matmenys12,5 × 2600 ×1200 mm ± 0,05 %, Lenkimo stipris: išilgine kryptimi ≥ 14,8 N/mm2, skersine kryptimi ≥ 4,9 N/mm2. Kraštų tipas AK arba lygiavertis. Plokštės svoris ≥ 5,2 kg/m². Degumo klasė ne mažiau A2-s1,d0. Minimalūs lenkimo spinduliai: sausas lenkimas r ≥1000mm ± 0,05%, drėgnas lenkimas: r ≥300mm ± 0,05%. | 50 | lapai |  |  |  | 0
8 |  |  | Tipas DFH2IR pagal EN520 arba lygiavertis, GKFI pagal DIN18180, matmenys12,5 × 3000 ×1200 mm ± 0,05 %, Ribinės lenkimo apkrovos: išilgine kryptimi ≥ 725 N/mm2, skersine kryptimi ≥ 300 N. Kraštų tipas HRAK arba lygiavertis. Plokštės svoris ≥ 12,8 kg/m². Degumo klasė ne mažiau A2-s1,d0. | 250 | lapai |  |  |  | 0
9 | Profilis |  | Metalinis, perimetrinis, 28 × 27 × 3000 mm ± 0,5 %, storis 0,6 mm ± 0,5 %, UD tipo arba lygiavertis. Svoris 0,3 kg/m ± 0,05%. | 1600 | vnt. |  |  |  | 0
10 |  |  | Metalinis, perimetrinis, 28 × 27 × 4000 mm ± 0,5 %, storis 0,6 mm ± 0,5 %, UD tipo arba lygiavertis. Svoris 0,3 kg/m ± 0,05%. | 450 | vnt. |  |  |  | 0
11 |  |  | Metalinis, lubinis, 60 × 27 × 2600 mm ± 0,5 %, storis 0,6 mm ± 0,5 %, CD tipo arba lygiavertis. Svoris 0,5 kg/m ± 0,05%. | 700 | vnt. |  |  |  | 0
12 |  |  | Metalinis, lubinis, 60 × 27 × 3000 mm ± 0,5 %, storis 0,6 mm ± 0,5 %, CD tipo arba lygiavertis. Svoris 0,5 kg/m ± 0,05%. | 1500 | vnt. |  |  |  | 0
13 |  |  | Metalinis, horizontalus, GKP pertvarų montavimui, 100 × 40 × 4000 mm ± 0,5 %, storis 0,6 mm ± 0,5 %, UW tipo arba lygiavertis. Svoris 0,8 kg/m ± 0,05%. | 700 | vnt. |  |  |  | 0
14 |  |  | Metalinis, horizontalus, GKP pertvarų montavimui, 75 × 40 × 4000 mm ± 0,5 % , storis 0,6 mm ± 0,5 %, UW tipo arba lygiavertis.Svoris 0,7 kg/m ± 0,05%. | 1000 | vnt. |  |  |  | 0
15 |  |  | Metalinis, horizontalus, GKP pertvarų montavimui, 50 × 40 × 4000 mm ± 0,5 % , storis 0,6 mm ± 0,5 %, UW tipo arba lygiavertis. Svoris 0,5 kg/m ± 0,05%. | 600 | vnt. |  |  |  | 0
16 |  |  | Metalinis, vertikalus, GKP pertvarų montavimui, 100 × 50 × 3000 mm ± 0,5 %, storis 0,6 mm ± 0,5 %, CW tipo arba lygiavertis. Svoris 0,9 kg/m ± 0,05%. | 900 | vnt. |  |  |  | 0
17 |  |  | Metalinis, vertikalus, GKP pertvarų montavimui, 75 × 50 × 3000 mm ± 0,5 %, storis 0,6 mm ± 0,5 %, CW tipo arba lygiavertis. Svoris 0,8 kg/m ± 0,05%. | 1500 | vnt. |  |  |  | 0
18 |  |  | Metalinis, vertikalus, GKP pertvarų montavimui, 50 × 50 × 3000 mm ± 0,5 %, storis 0,6 mm ± 0,5 %, CW tipo arba lygiavertis. Svoris 0,7 kg/m ± 0,05%. | 1050 | vnt. |  |  |  | 0
19 |  |  | Metalinis, vertikalus, GKP pertvarų montavimui, 100 × 50 × 4000 mm ± 0,5 %, storis 0,6 mm ± 0,5 %, CW tipo arba lygiavertis.Svoris 0,9 kg/m ± 0,05%. | 900 | vnt. |  |  |  | 0
20 |  |  | Metalinis, vertikalus, GKP pertvarų montavimui, 75 × 50 × 4000 mm ± 0,5 %, storis 0,6 mm ± 0,5 %, CW tipo arba lygiavertis. Svoris 0,8 kg/m ± 0,05%. | 1200 | vnt. |  |  |  | 0
21 |  |  | Metalinis, vertikalus, GKP pertvarų montavimui, 50 × 50 × 4000 mm ± 0,5 %, storis 0,6 mm ± 0,5 %, CW tipo arba lygiavertis. Svoris 0,7 kg/m ± 0,05%. | 650 | vnt. |  |  |  | 0
22 |  |  | Sustiprintas profilis staktoms, 100 × 40 × 3000 mm ± 0,5 %, UA tipo arba lygiavertis, storis 2,00 mm ± 0,05%. Svoris 3,3 kg/m ± 0,05%. | 150 | vnt. |  |  |  | 0
23 |  |  | Sustiprintas profilis, staktoms, 75 × 40 × 3000 mm ± 0,5 %, UA tipo arba lygiavertis, storis 2,00 mm ± 0,05%. Svoris 2,8 kg/m ± 0,05%. | 140 | vnt. |  |  |  | 0
24 |  |  | Sustiprintas profilis, staktoms, 50 × 40 × 3000 mm ± 0,5 %, UA tipo arba lygiavertis, storis 2,00 mm ± 0,05%. Svoris 2,3 kg/m ± 0,05%. | 140 | vnt. |  |  |  | 0
25 | Kampas |  | Metalinis kampas UA 50 profiliui tvirtinti, storis 2 mm ± 0,5 %, | 200 | vnt. |  |  |  | 0
26 |  |  | Metalinis kampas UA 75 profiliui tvirtinti, storis 2 mm ± 0,5 %, | 200 | vnt. |  |  |  | 0
27 |  |  | Metalinis kampas UA 100 profiliui tvirtinti, storis 2 mm ± 0,5 %, | 180 | vnt. |  |  |  | 0
28 | Kampas |  | Glaistymo, metalinis, sienų kampams išlyginti ir sutvirtinti, perforuotas, 31×31×3000mm ± 3 mm | 1000 | vnt. |  |  |  | 0
29 |  |  | Glaistymo, aliumininis, sienų kampams išlyginti ir sustiprinti, perforuotas, 25×25×3000 mm ± 0,5% | 3500 | vnt. |  |  |  | 0
30 | Akmens vata |  | Plokštė, 50 × 610 × 1220 mm ± 0,5 %, nedegi. | 650 | m² |  |  |  | 0
31 |  |  | Plokštė, 75 × 610 × 1220 mm ± 0,5 %, nedegi. | 800 | m² |  |  |  | 0
32 |  |  | Plokštė, 100 × 610 × 1220 mm ± 0,5 %, nedegi. | 650 | m² |  |  |  | 0
33 |  |  | Ruloninė, 60 × 1200 × 9000 mm ± 0,5 %, nedegi. | 300 | m² |  |  |  | 0
34 |  |  | Ruloninė, 100 × 1200 × 6300 mm ± 0,5 %, nedegi. | 300 | m² |  |  |  | 0
35 | Putų polistirolas |  | Nefrezuotas, 30 × 500 × 1000 mm ± 0,05 % | 80 | m³ |  |  |  | 0
36 |  |  | Nefrezuotas, 50 × 500 × 1000 mm ± 0,05 % | 55 | m³ |  |  |  | 0
37 |  |  | Nefrezuotas, 100 × 500 × 1000 mm ± 0,05 % | 35 | m³ |  |  |  | 0
38 |  |  | Nefrezuotas, 150 × 500 × 1000 mm ± 0,05 % | 25 | m³ |  |  |  | 0
39 |  |  | Frezuotas, ESP 70 tipo arba analogiškas, 50 × 500 × 1000 mm ± 0,05 % | 30 | m³ |  |  |  | 0
40 |  |  | frezuotas, ESP 70 tipo arba analogiškas, 100 × 500 × 1000 mm ± 0,05 % | 30 | m³ |  |  |  | 0
41 |  |  | frezuotas, ESP 70 tipo arba analogiškas, 150 × 500 × 1000 mm ± 0,05 % | 30 | m³ |  |  |  | 0
42 | Tvirtinimo elementai |  | CD profiliui CD 12 ( 60 × 60 mm ) | 2000 | vnt. |  |  |  | 0
43 |  |  | CD profiliui CD 14 ( 60 × 125 mm ) | 2000 | vnt. |  |  |  | 0
Pasiūlymo kaina be PVM, Eur | [8 empty] | 0
PVM, Eur
Pasiūlymo kaina su PVM, Eur
Bendra pasiūlymo kaina pirkimo daliai Nr. 5 su PVM ________EUR (..............žodžiais)
Į šią sumą įeina visos išlaidos ir visi mokesčiai, taip pat ir PVM, kuris sudaro ___ EUR.