## Sheet1
3 priedas
Techninė specifikacija (pirkimas Nr. 20394)
Pirkimo dalies Nr. | Prekės pavadinimas | Specialieji reikalavimai | Mato vnt. | Maksimalus perkamas kiekis | Vnt. įkainis be PVM | PVM tarifas % | Vnt. įkainis su PVM | Viso kiekio kaina be PVM | Viso kiekio kaina su PVM | Prekės pavadinimas, gamintojas, modelis
1. | Popieriaus - plastiko juosta, skirta medicinos prietaisų pakavimui, sterilizuojant vandens garais ir EO dujomis: | Skirta sterilizavimui vandens garais ir EO dujomis. Sudaryta iš dviejų sluoksnių: viršutinis pagamintas išskaidraus plastiko, o apatinis pagamintas iš medicininio popieriaus, kurio svoris ne mažiau kaip 60 g/m2. Įpakavimas pažymėtas cheminiais dažais, po sterilizacijos garais, EO dujomis pakeičia spalvą (1 klasės proceso poveikio indikatorius). Įpakavimo siūlės sterilizacijos proceso metu išlaiko visas sterilizavimo sąlygas, neplyšta per siūlę; Po sterilizacijos paketas atsidaro per siūlėtuvu padarytą siūlę, pakuotės gamintojo nurodyta kryptimi; Ant įpakavimo kas 13 – 15 cm yra žyma nurodanti paketo atidarymo kryptis; Atitinka ISO 11607, EN868-5 reikalavimus, pažymėtas CE ženklu (MDD 93/42 EEB); Pakuotė tinkama užsandarinti turimu siūlėtuvu (170°C - 185°C); Visoms nurodytoms pozicijoms siūlyti vieno gamintojo prekes.
| 4-5 cm x 200 m (± 1 m) |  | Vnt. | 45 | 7 | 5 | 7.35 | 315 | 330.75 | Ster. juosta plokščia 50mm/200m, Vereinighte Papierwarenfabriken GmbH, Vokietija
| 7,5 cm x 200 m (± 1 m) |  | Vnt. | 95 | 9 | 5 | 9.45 | 855 | 897.75 | Ster. juosta plokščia 50mm/200m, Vereinighte Papierwarenfabriken GmbH, Vokietija
| 10,0 cm x 200 m (±1 cm; ± 1 m) |  | Vnt. | 230 | 10 | 5 | 10.5 | 2300 | 2415 | Ster. juosta plokščia 10mm/200m, Vereinighte Papierwarenfabriken GmbH, Vokietija
| 12,0 cm x 200 m (±1 cm; ± 1 m) |  | Vnt. | 180 | 13 | 5 | 13.65 | 2340 | 2457 | Ster. juosta plokščia 120mm/200m, Vereinighte Papierwarenfabriken GmbH, Vokietija
| 15,0 cm x 200 m (±1 cm; ± 1 m) |  | Vnt. | 230 | 14 | 5 | 14.7 | 3220 | 3381 | Ster. juosta plokščia 150mm/200m, Vereinighte Papierwarenfabriken GmbH, Vokietija
| 20,0 cm x 200 m (±1 cm; ± 1 m) |  | Vnt. | 190 | 19 | 5 | 19.95 | 3610 | 3790.5 | Ster. juosta plokščia 200mm/200m, Vereinighte Papierwarenfabriken GmbH, Vokietija
| 25,0 cm x 200 m (±1 cm; ± 1 m) |  | Vnt. | 290 | 24 | 5 | 25.2 | 6960 | 7308 | Ster. juosta plokščia 250mm/200m, Vereinighte Papierwarenfabriken GmbH, Vokietija
| 30,0 cm x 200 m (±1 cm; ± 1 m) |  | Vnt. | 90 | 28 | 5 | 29.4 | 2520 | 2646 | Ster. juosta plokščia 300mm/200m, Vereinighte Papierwarenfabriken GmbH, Vokietija
| 32,0 cm x 100 m (±1 cm; ± 1 m) |  | Vnt. | 45 | 18 | 5 | 18.9 | 810 | 850.5 | Ster. juosta plokščia 320mm/100m, Vereinighte Papierwarenfabriken GmbH, Vokietija
| 38,0cm x 100 m (±1 cm; ± 1 m) |  | Vnt. | 45 | 19 | 5 | 19.95 | 855 | 897.75 | Ster. juosta plokščia 380mm/100m, Vereinighte Papierwarenfabriken GmbH, Vokietija
| 42,0 cm x 200 m (±1 cm; ± 1 m) |  | Vnt. | 15 | 50 | 5 | 52.5 | 750 | 787.5 | Ster. juosta plokščia 42mm/200m, Vereinighte Papierwarenfabriken GmbH, Vokietija
| 25,0 cm x 200 m su kloste(±1 cm; ± 1 m) | klostės aukštis 60 mm ±10 mm. | Vnt. | 2 | 20 | 5 | 21 | 40 | 42 | Ster. juosta su kloste 250x65mm/100m, Vereinighte Papierwarenfabriken GmbH, Vokietija
[7 empty] | Suma: | 24575 | 25803.75