## SAMAT
L o k a l i n ė s ą m a t a N r. 7 |  | 247 |  | 212
D A R B Ų K I E K I Ų Ž I N I A R A Š T I S
Sudaryta 2022.04 kainų lygiu.
Kompleksas: |  | Kultūros paskirties statinių (unikalus nr. 1094-0387-7010, unikalus nr. 1094-0387-7022, unikalus nr. 1094-0387-7052) Trakų g. 10, Vilniuje, kapitalinio remonto projektas.
Objektas: |  | Kultūros paskirties statinių (unikalus nr. 1094-0387-7010, unikalus nr. 1094-0387-7022, unikalus nr. 1094-0387-7052) Trakų g. 10, Vilniuje, kapitalinio remonto projektas.
Žiniaraštis: |  | Elektrotechnika |  |  |  |  | Iš viso už |  | 726924.34
Eil. | Darbo | Darbų ir išlaidų | Mato | Kiekis | Tiesioginės išlaidos su prisk. |  |  | Vieneto | Iš viso
Nr. | kodas | aprašymai | vnt |  | Darbas | Medžiagos | Mecha-nizmai | kaina
1 | 2 | 3 | 4 | 5 | 6 | 7 | 8 | 6 | 7
|  | S9-Specifiniai darbai | [6 empty] | 667,31
|  | S10-Sezoniniai darbai | [6 empty] | 0
Skyrius Rezerviniai energijos tiekimo šaltiniai
1 | N21-400 | Komplektinės iki 10 kV įtampos transformatorinės pastotės montavimas, kai transformatoriaus galingumas iki 400 kVA/pritaikyta dyzelgeneratoriaus montavimui | kompl. | 1 |  |  |  | 832.7 | 832.7
2 | X88021080 | Automatinė konteinerinė dyzelinė elektros stotis 150kVA/120kV | kompl. | 1 |  |  |  | 22724 | 22724
3 | N21-382 | Gnybtų dėžučių iki 6 gnybtų ir 10 mm2 skerspjūvio kabeliams montavimas, tvirtinant prie k-jų ant sienos ar kolonos | vnt | 1 |  |  |  | 43.05 | 43.05
4 | X88021081 | Potencialių išlyginimo gnbtynas montuojamas ant sienos | vnt | 1 |  |  |  | 39.28 | 39.28
5 | N21-264 | Įžeminimo apvalaus plieno laidininkų montavimas, tvirtinant prie konstrukcijų, gręžiant skyles | 100m | 0.2 |  |  |  | 644.55 | 128.91
6 | X88021082 | Laidas Cu, lankstus, žaliai geltona izoliacija 1x25 mm2 | m | 20 |  |  |  | 4.07 | 81.4
7 | N21-260 | Horizontalių įžeminimo 160 mm2 skerspjūvio juostinio plieno laidininkų paklojimas tranšėjoje | 100m | 0.55 |  |  |  | 457.28 | 251.5
8 | X88021083 | Plieninė cinkuota juosta 25x4 mm | m | 40 |  |  |  | 2.65 | 106
9 | X88021084 | Plieninė cinkuota juosta 40x4 mm | m | 15 |  |  |  | 4.32 | 64.8
10 | N21-259-6 | Įžeminimo revizijos dėžių su apsauginiais gelžbetoniniais žiedais įrengimas | vnt. | 1 |  |  |  | 30.51 | 30.51
11 | X88021085 | Komutavimo-matavimo dėžutė, montuojama grindinyje | vnt | 1 |  |  |  | 55.75 | 55.75
12 | N21-259-2 | Įžemiklių, surenkamų iš atskirų grandžių, įgilinimas daugiau 5m iki 10m gylio I-II gr. grunte | m | 9 |  |  |  | 11.72 | 105.48
13 | X88021086 | Variuotas plieno strypas d20, l-1,5 | vnt | 6 |  |  |  | 25.25 | 151.5
14 | X88021087 | Įkalimo galvutė d20 | vnt | 1 |  |  |  | 3.31 | 3.31
15 | X88021088 | Plieninis antgalis d20 | vnt | 1 |  |  |  | 9.45 | 9.45
16 | X88021089 | Strypų sujungimo mova d20 | vnt | 5 |  |  |  | 14.02 | 70.1
17 | N21-260 | Horizontalių įžeminimo 160 mm2 skerspjūvio juostinio plieno laidininkų paklojimas tranšėjoje | 100m | 0.05 |  |  |  | 457.28 | 22.86
18 | X88021084 | Plieninė cinkuota juosta 40x4 mm | m | 5 |  |  |  | 4.32 | 21.6
19 | X88021090 | Kryžminė jungtis | vnt | 1 |  |  |  | 5.88 | 5.88
20 | X88021091 | Antikorozinė pasta | kg | 0.5 |  |  |  | 21.15 | 10.58
21 | D1-2 | Iki 1 kV sinchroninis generatorius, kai galingumas daugiau kaip 100 kW | vnt | 1 |  |  |  | 1334.37 | 1334.37
22 | D1-375 | Įžemiklio varžos matavimas srovės sklidimui (matavimas) | vnt | 1 |  |  |  | 16.07 | 16.07
|  | Iš viso už skyrių Rezerviniai energijos tiekimo šaltiniai | [6 empty] | 26109,10
Skyrius Skydai
23 | N21-118 | Įvadinių spintų (dėžių) montavimas | vnt | 5 |  |  |  | 306.9 | 1534.5
24 | X88021001 | Įvadinis paskirstymo skydas PS-1 | kompl. | 1 |  |  |  | 4970.36 | 4970.36
25 | X88021092 | Įvadinis paskirstymo skydas PS-1.1 (kairė pusė) | kompl. | 1 |  |  |  | 920.29 | 920.29
26 | X88021093 | Įvadinis paskirstymo skydas PS-1.2 (dešinė pusė) | kompl. | 1 |  |  |  | 2499.69 | 2499.69
27 | X88021094 | Įvadinis paskirstymo skydas PS-1.3 | kompl. | 1 |  |  |  | 850.27 | 850.27
28 | X88021095 | Paskirstymo skydas GMPS-1 | kompl. | 1 |  |  |  | 4921.79 | 4921.79
29 | N21-564 | Už kiekvieną papildomą modulį prie normatyvų N21-560 - N21-563 pridėti arba atimti | vnt | 24 |  |  |  | 3.74 | 89.76
30 | X88021004 | Skydas AJS-R | kompl. | 1 |  |  |  | 1495.01 | 1495.01
31 | N21-562 | 36 modulių paskirstymo skydelių surinkimas ir montavimas, tvirtinant medsraigčiais | vnt | 1 |  |  |  | 157.58 | 157.58
32 | X88021005 | Skydas JS-ŠP | kompl. | 1 |  |  |  | 1105.85 | 1105.85
33 | N21-562 | 36 modulių paskirstymo skydelių surinkimas ir montavimas, tvirtinant medsraigčiais | vnt | 1 |  |  |  | 157.58 | 157.58
34 | X88021002 | Skydas JS-L1 | kompl. | 1 |  |  |  | 1403.37 | 1403.37
35 | N21-562 | 36 modulių paskirstymo skydelių surinkimas ir montavimas, tvirtinant medsraigčiais | vnt | 1 |  |  |  | 157.58 | 157.58
36 | X88021003 | Skydas JS-L2 | kompl. | 1 |  |  |  | 1403.37 | 1403.37
37 | N21-563 | 48 modulių paskirstymo skydelių surinkimas ir montavimas, tvirtinant medsraigčiais | vnt | 1 |  |  |  | 204.07 | 204.07
38 | X88021006 | Skydas AJS-1.1 | kompl. | 1 |  |  |  | 2295.91 | 2295.91
39 | N21-563 | 48 modulių paskirstymo skydelių surinkimas ir montavimas, tvirtinant medsraigčiais | vnt | 1 |  |  |  | 204.07 | 204.07
40 | X88021008 | Skydas AJS-1.2 | Nenurodytas | 1 |  |  |  | 2026.46 | 2026.46
41 | N21-563 | 48 modulių paskirstymo skydelių surinkimas ir montavimas, tvirtinant medsraigčiais | vnt | 1 |  |  |  | 204.07 | 204.07
42 | N21-564 | Už kiekvieną papildomą modulį prie normatyvų N21-560 - N21-563 pridėti arba atimti | vnt | 12 |  |  |  | 3.74 | 44.88
43 | X88021010 | Skydas AJS-1.3 | kompl. | 1 |  |  |  | 2520.45 | 2520.45
44 | N21-563 | 48 modulių paskirstymo skydelių surinkimas ir montavimas, tvirtinant medsraigčiais | vnt | 1 |  |  |  | 204.07 | 204.07
45 | X88021007 | Skydas AJS-2.1 | kompl. | 1 |  |  |  | 2273.46 | 2273.46
46 | N21-563 | 48 modulių paskirstymo skydelių surinkimas ir montavimas, tvirtinant medsraigčiais | vnt | 1 |  |  |  | 204.08 | 204.08
47 | X88021009 | Skydas AJS-2.2 | kompl. | 1 |  |  |  | 2262.23 | 2262.23
48 | N21-563 | 48 modulių paskirstymo skydelių surinkimas ir montavimas, tvirtinant medsraigčiais | vnt | 1 |  |  |  | 204.08 | 204.08
49 | X88021011 | Skydas AJS-2.3 | kompl. | 1 |  |  |  | 2251 | 2251
50 | N21-563 | 48 modulių paskirstymo skydelių surinkimas ir montavimas, tvirtinant medsraigčiais | vnt | 3 |  |  |  | 204.08 | 612.24
51 | X88021012 | Skydas AJS-3.1-3 | kompl. | 3 |  |  |  | 2295.91 | 6887.73
52 | N21-564 | Už kiekvieną papildomą modulį prie normatyvų N21-560 - N21-563 pridėti arba atimti | vnt | 24 |  |  |  | 3.74 | 89.76
53 | X88021014 | Skkydas VSS-1 | kompl. | 1 |  |  |  | 4097.85 | 4097.85
54 | N21-563 | 48 modulių paskirstymo skydelių surinkimas ir montavimas, tvirtinant medsraigčiais | vnt | 1 |  |  |  | 204.08 | 204.08
55 | X88021013 | Skydas AJS-4 | kompl. | 1 |  |  |  | 2273.46 | 2273.46
56 | N21-563 | 48 modulių paskirstymo skydelių surinkimas ir montavimas, tvirtinant medsraigčiais | vnt | 1 |  |  |  | 204.08 | 204.08
|  | Iš viso už skyrių Skydai | [6 empty] | 50935,03
Skyrius Kabelinės konstrukcijos montuojamos viduje
57 | N21-165 | Metalinių lovių montavimas ant anksčiau sumontuotų atraminių konstrukcijų | 100m | 0.5 |  |  |  | 610.94 | 305.47
58 | X88021096 | Kabelinės kopėčios C1-C2, 500x60mm | m | 50 |  |  |  | 15.89 | 794.5
59 | N21-165 | Metalinių lovių montavimas ant anksčiau sumontuotų atraminių konstrukcijų | 100m | 5 |  |  |  | 610.95 | 3054.75
60 | X88021015 | Kabelinės kopėčios C1-C2, 300x60mm | m | 500 |  |  |  | 14.39 | 7195
61 | N21-165 | Metalinių lovių montavimas ant anksčiau sumontuotų atraminių konstrukcijų | 100m | 5 |  |  |  | 610.95 | 3054.75
62 | X88021016 | Kabelinės kopėčios C1-C2, 200x60mm | m | 500 |  |  |  | 12.69 | 6345
63 | N21-165 | Metalinių lovių montavimas ant anksčiau sumontuotų atraminių konstrukcijų | 100m | 3 |  |  |  | 610.95 | 1832.85
64 | X88021018 | Kabelinis lovelis cinkuotas, C1-C2, 100x60mm | m | 300 |  |  |  | 16.18 | 4854
65 | X88021019 | Metalinės apkabos kabelių tvirtinimui prie kabelinių kopetėlių | kompl. | 1 |  |  |  | 108.89 | 108.89
66 | N21-143 | Iki 50mm skersmens viniplastinių vamzdžių montavimas sienomis ir kolonomis su nejudomu tvirtinimu | 100m | 3 |  |  |  | 590.42 | 1771.26
67 | X88021020 | Vamzdis PP Blend d50 vidaus sąlygomis | m | 303 |  |  |  | 3.12 | 945.36
68 | N21-142 | Iki 32mm skersmens viniplastinių vamzdžių montavimas sienomis ir kolonomis su nejudomu tvirtinimu | 100m | 15 |  |  |  | 576.06 | 8640.9
69 | X88021021 | Vamzdis PP Blend d32 vidaus sąlygomis | m | 1515 |  |  |  | 1.57 | 2378.55
70 | N21-141 | Iki 25mm skersmens viniplastinių vamzdžių montavimas sienomis ir kolonomis su nejudomu tvirtinimu | 100m | 45 |  |  |  | 489.63 | 22033.35
71 | X88021022 | Vamzdis PP Blend d25 vidaus sąlygomis | m | 4545 |  |  |  | 1.06 | 4817.7
|  | Iš viso už skyrių Kabelinės konstrukcijos montuojamos viduje | [6 empty] | 68132,33
Skyrius Magistraliniai laidai, kabeliai ir movos
72 | N21-20 | Kabelio tiesimas įrengtom konstrukcijom arba loviais, tvirtinant visu ilgiu, kai 1m kabelio masė iki 3kg | 100m | 0.3 |  |  |  | 322.26 | 96.68
73 | X88021097 | Kabelis Cu, 4x95, Cca | m | 30.6 |  |  |  | 63.15 | 1932.39
74 | N21-601 | Iki 1000 V įtampos iki 70mm2 skersp.kabeliui galinės movos su terminiais vamzdeliais montavimas | vnt. | 6 |  |  |  | 14.98 | 89.88
75 | X88021025 | Galinė mova | kompl. | 6 |  |  |  | 177.38 | 1064.28
76 | N21P-0113 | Kabelių tiesimas paruoštose tranšėjose rankiniu būdu, kai 1 m kabelio masė iki 1 kg | 100m | 1.1 |  |  |  | 102.28 | 112.51
77 | X88021098 | Kabelis Cu 5x16 | m | 112.2 |  |  |  | 18.03 | 2022.97
78 | N21-19 | Kabelio tiesimas įrengtom konstrukcijom arba loviais, tvirtinant visu ilgiu, kai 1m kabelio masė iki 2kg | 100m | 1.5 |  |  |  | 283.32 | 424.98
79 | X88021099 | Kabelis Cu 5x6 | m | 153 |  |  |  | 8.02 | 1227.06
80 | N21-19 | Kabelio tiesimas įrengtom konstrukcijom arba loviais, tvirtinant visu ilgiu, kai 1m kabelio masė iki 2kg | 100m | 7 |  |  |  | 283.32 | 1983.24
81 | X88021100 | Kabelis Cu 5x4 | m | 714 |  |  |  | 5.67 | 4048.38
82 | N21-19 | Kabelio tiesimas įrengtom konstrukcijom arba loviais, tvirtinant visu ilgiu, kai 1m kabelio masė iki 2kg | 100m | 1.5 |  |  |  | 283.32 | 424.98
83 | X88021101 | Kabelis 10x1,5 | m | 153 |  |  |  | 4.75 | 726.75
84 | N21-20 | Kabelio tiesimas įrengtom konstrukcijom arba loviais, tvirtinant visu ilgiu, kai 1m kabelio masė iki 3kg | 100m | 1.3 |  |  |  | 322.27 | 418.95
85 | X88021102 | Kabelis Cu 4x50 E60 | m | 132.6 |  |  |  | 51.46 | 6823.6
86 | N21-601 | Iki 1000 V įtampos iki 70mm2 skersp.kabeliui galinės movos su terminiais vamzdeliais montavimas | vnt. | 4 |  |  |  | 14.98 | 59.92
87 | X88021025 | Galinė mova | kompl. | 4 |  |  |  | 177.38 | 709.52
88 | N21-19 | Kabelio tiesimas įrengtom konstrukcijom arba loviais, tvirtinant visu ilgiu, kai 1m kabelio masė iki 2kg | 100m | 1.6 |  |  |  | 283.32 | 453.31
89 | X88021103 | Kabelis Cu 5x16 E60 | m | 163.2 |  |  |  | 21.63 | 3530.02
90 | N21-19 | Kabelio tiesimas įrengtom konstrukcijom arba loviais, tvirtinant visu ilgiu, kai 1m kabelio masė iki 2kg | 100m | 4 |  |  |  | 283.32 | 1133.28
91 | X88021104 | Kabelis Cu 5x10 E60 | m | 408 |  |  |  | 15.89 | 6483.12
|  | Iš viso už skyrių Magistraliniai laidai, kabeliai ir movos | [6 empty] | 33765,82
Skyrius Grupiniai kabeliai, laidai ir movos (Cu variniai)
92 | N21-191 | Dviejų-trijų gyslų laidų tiesimas sienose ir paruoštose vagose (po tinku) | 100m | 1.2 |  |  |  | 235.59 | 282.71
93 | X88021105 | Kabelis Cu 5x10 | m | 123.6 |  |  |  | 13.24 | 1636.46
94 | N21-191 | Dviejų-trijų gyslų laidų tiesimas sienose ir paruoštose vagose (po tinku) | 100m | 1 |  |  |  | 235.59 | 235.59
95 | X88021106 | Kabelis Cu 5x6 | m | 103 |  |  |  | 8.02 | 826.06
96 | N21-191 | Dviejų-trijų gyslų laidų tiesimas sienose ir paruoštose vagose (po tinku) | 100m | 1.2 |  |  |  | 235.59 | 282.71
97 | X88021107 | Kabelis Cu 5x4 | m | 123.6 |  |  |  | 5.67 | 700.81
98 | N21-191 | Dviejų-trijų gyslų laidų tiesimas sienose ir paruoštose vagose (po tinku) | 100m | 6 |  |  |  | 235.59 | 1413.54
99 | X88021030 | Kabelis 5x2,5 | m | 618 |  |  |  | 3.22 | 1989.96
100 | N21-191 | Dviejų-trijų gyslų laidų tiesimas sienose ir paruoštose vagose (po tinku) | 100m | 55 |  |  |  | 235.6 | 12958
101 | X88021031 | Kabelis Cu 3x2,5 | m | 5665 |  |  |  | 1.93 | 10933.45
102 | N21-191 | Dviejų-trijų gyslų laidų tiesimas sienose ir paruoštose vagose (po tinku) | 100m | 35 |  |  |  | 235.6 | 8246
103 | X88021032 | Kabelis Cu 3x1,5 | m | 3605 |  |  |  | 1.28 | 4614.4
104 | X88021034 | Papildomos medžiagos kabelių tiesimui irtvirtinimui | kompl. | 1 |  |  |  | 1515.64 | 1515.64
|  | Iš viso už skyrių Grupiniai kabeliai, laidai ir movos (Cu variniai) | [6 empty] | 45635,33
Skyrius Instaliaciniai prietaisai ir medžiagos
105 | N21-194 | Lizdų paskirstymo dėžutėms, jungikliams, kištukams, lizdams iškirtimas mūro sienose | 100vnt | 4.65 |  |  |  | 108.25 | 503.36
106 | N21P-0317 | Potinkinių elektros instaliacinių dėžučių įstatymas į paruoštus lizdus, kai dėžutės apvalios d iki 100 mm | 100vnt | 4.65 |  |  |  | 123.65 | 574.97
107 | N21-205 | Rozečių montavimas, kai instaliacija paslėptoji | 100vnt | 4.65 |  |  |  | 276.43 | 1285.4
108 | X88021036 | 1F kištukinis lizdas, viengubas, 230V, 16A, IP20 | vnt | 465 |  |  |  | 9.49 | 4412.85
109 | N21-194 | Lizdų paskirstymo dėžutėms, jungikliams, kištukams, lizdams iškirtimas mūro sienose | 100vnt | 0.4 |  |  |  | 108.24 | 43.3
110 | N21P-0317 | Potinkinių elektros instaliacinių dėžučių įstatymas į paruoštus lizdus, kai dėžutės apvalios d iki 100 mm | 100vnt | 0.4 |  |  |  | 391.97 | 156.79
111 | N21-206 | Hermetinių ir pusiauhermetinių rozečių montavimas | 100vnt | 0.4 |  |  |  | 969.51 | 387.8
112 | X88021038 | 1F kištukinis lizdas, viengubas, 230V, 16A, IP44 | vnt | 40 |  |  |  | 12.29 | 491.6
113 | N21-205 | Rozečių montavimas, kai instaliacija paslėptoji | 100vnt | 2.15 |  |  |  | 276.43 | 594.32
114 | X88021037 | 1F kištukinis lizdas, viengubas, 230V, 16A, IP20 į plastikinį lovelį | vnt | 215 |  |  |  | 8.81 | 1894.15
115 | N21-165 | Metalinių lovių montavimas ant anksčiau sumontuotų atraminių konstrukcijų | 100m | 2.5 |  |  |  | 610.95 | 1527.38
116 | X88021108 | Instaliavinis kanalas, aliuminis | m | 250 |  |  |  | 39.29 | 9822.5
117 | N21-194 | Lizdų paskirstymo dėžutėms, jungikliams, kištukams, lizdams iškirtimas mūro sienose | 100vnt | 1 |  |  |  | 108.25 | 108.25
118 | N21P-0317 | Potinkinių elektros instaliacinių dėžučių įstatymas į paruoštus lizdus, kai dėžutės apvalios d iki 100 mm | 100vnt | 0.72 |  |  |  | 123.64 | 89.02
119 | N21-198 | Jungiklio montavimas, kai instaliacija paslėptoji | 100vnt | 0.72 |  |  |  | 276.42 | 199.02
120 | X88021039 | Vieno klavišo jungiklis, potinkinis, 230V, 10A, IP20 | vnt | 38 |  |  |  | 8.14 | 309.32
121 | X88021109 | Vieno klavišo perjungiklis, potinkinis, 230V, 10A, IP20 | vnt | 26 |  |  |  | 8.81 | 229.06
122 | X88021110 | Dvipolis jungiklis, potinkinis, 230V, 10A, IP20 | vnt | 8 |  |  |  | 8.35 | 66.8
123 | N21-199 | Hermetinių ir pusiauhermetinių jungiklių montavimas | 100vnt | 0.2 |  |  |  | 971.95 | 194.39
124 | X88021040 | Vieno klavišo jungiklis, virštinkinis, 230V, 10A, IP44 | vnt | 14 |  |  |  | 9.25 | 129.5
125 | X88021111 | Vieno klavišo perjungiklis, virštinkinis, 230V, 10A, IP44 | vnt | 6 |  |  |  | 9.7 | 58.2
126 | N50-315 | Priešgaisrinės ir apsauginės signalizacijos jutiklio montavimas, tvirtinant medsraigčiais | vnt. | 49 |  |  |  | 6.56 | 321.44
127 | X88021041 | Judesio jutiklis paviršinio montažo, 360 laipsnių aprėpties | vnt | 49 |  |  |  | 126.3 | 6188.7
128 | N50-315 | Priešgaisrinės ir apsauginės signalizacijos jutiklio montavimas, tvirtinant medsraigčiais | vnt. | 26 |  |  |  | 6.56 | 170.56
129 | X88021042 | Judesio jutiklis paviršinio montažo, 180 laipsnių aprėpties | vnt | 26 |  |  |  | 126.3 | 3283.8
130 | N21-194 | Lizdų paskirstymo dėžutėms, jungikliams, kištukams, lizdams iškirtimas mūro sienose | 100vnt | 20 |  |  |  | 108.25 | 2165
131 | N21P-0317 | Potinkinių elektros instaliacinių dėžučių įstatymas į paruoštus lizdus, kai dėžutės apvalios d iki 100 mm | 100vnt | 20 |  |  |  | 391.98 | 7839.6
132 | N21-561 | 24 modulių paskirstymo skydelių surinkimas ir montavimas, tvirtinant medsraigčiais | vnt | 3 |  |  |  | 111.11 | 333.33
133 | X88021044 | Skydelis paviršinio montažo IP54 | kompl. | 3 |  |  |  | 151.55 | 454.65
|  | Iš viso už skyrių Instaliaciniai prietaisai ir medžiagos | [6 empty] | 43835,06
Skyrius Avariniai ir evakuaciniai šviestuvai
134 | N21-226 | Signalinių žibintų su užrašu "įėjimas", "išėjimas" ir pan. montavimas | 100vnt | 0.15 |  |  |  | 1064.1 | 159.62
135 | X88021048 | Paviršinis LED evakuacinis šviestuvas 5,0W IP65 EXIT | vnt | 15 |  |  |  | 137.03 | 2055.45
136 | N21-226 | Signalinių žibintų su užrašu "įėjimas", "išėjimas" ir pan. montavimas | 100vnt | 0.25 |  |  |  | 1064.1 | 266.03
137 | X88021049 | Paviršinis LED evakuacinis šviestuvas 5,0W IP65 GČ | vnt | 25 |  |  |  | 137.03 | 3425.75
138 | N21-241 | 1 lempos liuminescencinių šviestuvų montavimas pakabinamų lubų angose | 100vnt | 0.5 |  |  |  | 2796.21 | 1398.11
139 | X88021077 | Evakuacinis šviestuvas 3,6W, IP65 | vnt | 50 |  |  |  | 168.41 | 8420.5
140 | N21-241 | 1 lempos liuminescencinių šviestuvų montavimas pakabinamų lubų angose | 100vnt | 0.39 |  |  |  | 2796.21 | 1090.52
141 | X88021112 | Antipanikinis avarinis šviestuvas 3,6W, IP65 | vnt | 39 |  |  |  | 168.41 | 6567.99
|  | Iš viso už skyrių Avariniai ir evakuaciniai šviestuvai | [6 empty] | 23383,97
Skyrius Darbiniai ir dekoratyviniai šviestuvai
142 | N21-227 | Iki 2 lempų liuminescencinių šviestuvų montavimas, tvirtinant smeigėmis | 100vnt | 0.4 |  |  |  | 1653.96 | 661.58
143 | X88021114 | LED šviestuvas 41,7W IP66 | vnt | 40 |  |  |  | 202.54 | 8101.6
144 | N21-227 | Iki 2 lempų liuminescencinių šviestuvų montavimas, tvirtinant smeigėmis | 100vnt | 0.07 |  |  |  | 1653.96 | 115.78
145 | X88021115 | LED šviestuvas 53,5W IP44 | vnt | 7 |  |  |  | 157.17 | 1100.19
146 | N21-227 | Iki 2 lempų liuminescencinių šviestuvų montavimas, tvirtinant smeigėmis | 100vnt | 0.45 |  |  |  | 1653.96 | 744.28
147 | X88021116 | LED šviestuvas 51,0W IP20 | vnt | 45 |  |  |  | 264.74 | 11913.3
148 | N21-219 | BRA ir plafonų su kaitinamosiomis lempomis iki 2 vnt montavimas | 100vnt | 0.38 |  |  |  | 884.62 | 336.16
149 | X88021117 | LED šviestuvas 15W | vnt | 38 |  |  |  | 388.45 | 14761.1
150 | N21-242 | 2 lempų liuminescencinių šviestuvų montavimas pakabinamų lubų angose | 100vnt | 0.2 |  |  |  | 3292.62 | 658.52
151 | X88021118 | LED šviestuvas 16,3W | vnt | 20 |  |  |  | 106.09 | 2121.8
152 | N21-227 | Iki 2 lempų liuminescencinių šviestuvų montavimas, tvirtinant smeigėmis | 100vnt | 1.12 |  |  |  | 1653.96 | 1852.44
153 | X88021119 | LED šviestuvas 31,1W | vnt | 112 |  |  |  | 178.51 | 19993.12
154 | N21-227 | Iki 2 lempų liuminescencinių šviestuvų montavimas, tvirtinant smeigėmis | 100vnt | 0.09 |  |  |  | 1653.96 | 148.86
155 | X88021120 | LED šviestuvas 35,3W | vnt | 9 |  |  |  | 157.17 | 1414.53
156 | N21-227 | Iki 2 lempų liuminescencinių šviestuvų montavimas, tvirtinant smeigėmis | 100vnt | 0.05 |  |  |  | 1653.96 | 82.7
157 | X88021121 | LED šviestuvas 21,8W | vnt | 5 |  |  |  | 178.5 | 892.5
158 | N21-243 | Iki 4 lempų liuminescencinių šviestuvų montavimas pakabinamų lubų angose | 100vnt | 0.07 |  |  |  | 4015.95 | 281.12
159 | X88021122 | LED šviestuvas 39,2W | vnt | 7 |  |  |  | 150.97 | 1056.79
160 | N21-243 | Iki 4 lempų liuminescencinių šviestuvų montavimas pakabinamų lubų angose | 100vnt | 0.28 |  |  |  | 4015.95 | 1124.47
161 | X88021123 | LED šviestuvas 33,6W | vnt | 28 |  |  |  | 150.98 | 4227.44
162 | N21-241 | 1 lempos liuminescencinių šviestuvų montavimas pakabinamų lubų angose | 100vnt | 0.18 |  |  |  | 2796.21 | 503.32
163 | X88021124 | LED šviestuvas 25,4W | vnt | 18 |  |  |  | 121.02 | 2178.36
164 | N21-241 | 1 lempos liuminescencinių šviestuvų montavimas pakabinamų lubų angose | 100vnt | 0.44 |  |  |  | 2796.21 | 1230.33
165 | X88021125 | LED šviestuvas 15,5W | vnt | 44 |  |  |  | 106.1 | 4668.4
166 | N21-227 | Iki 2 lempų liuminescencinių šviestuvų montavimas, tvirtinant smeigėmis | 100vnt | 0.25 |  |  |  | 1653.96 | 413.49
167 | X88021127 | LED šviestuvas 40,1W | vnt | 25 |  |  |  | 364.88 | 9122
168 | N21-243 | Iki 4 lempų liuminescencinių šviestuvų montavimas pakabinamų lubų angose | 100vnt | 0.18 |  |  |  | 4015.95 | 722.87
169 | X88021128 | LED šviestuvas 26,0W | vnt | 18 |  |  |  | 150.97 | 2717.46
170 | N21-217 | Šviestuvų su kaitinamosiomis lempomis montavimas, tvirtinant kronšteinais | 100vnt | 0.24 |  |  |  | 1859.02 | 446.16
171 | X88021129 | LED šviestuvas 26,5W | vnt | 24 |  |  |  | 319.96 | 7679.04
172 | N21-241 | 1 lempos liuminescencinių šviestuvų montavimas pakabinamų lubų angose | 100vnt | 0.11 |  |  |  | 2796.21 | 307.58
173 | X88021130 | LED šviestuvas 19,0W | vnt | 11 |  |  |  | 106.09 | 1166.99
174 | N21-241 | 1 lempos liuminescencinių šviestuvų montavimas pakabinamų lubų angose | 100vnt | 0.19 |  |  |  | 2796.21 | 531.28
175 | X88021130 | LED šviestuvas 19,0W | vnt | 19 |  |  |  | 106.09 | 2015.71
176 | N21-241 | 1 lempos liuminescencinių šviestuvų montavimas pakabinamų lubų angose | 100vnt | 1.2 |  |  |  | 2796.21 | 3355.45
177 | X88021131 | LED šviestuvas 27,0W | vnt | 120 |  |  |  | 121.03 | 14523.6
178 | N21-222 | Pakabinamų sietynų su kaitinamosiomis lempomis iki 12 vnt montavimas | 100vnt | 0.05 |  |  |  | 3600.97 | 180.05
179 | X88021132 | LED šviestuvas 96,0W | vnt | 5 |  |  |  | 2526.07 | 12630.35
180 | N21-243 | Iki 4 lempų liuminescencinių šviestuvų montavimas pakabinamų lubų angose | 100vnt | 0.4 |  |  |  | 4015.95 | 1606.38
181 | X88021133 | LED šviestuvas 24,7W | vnt | 40 |  |  |  | 319.97 | 12798.8
182 | N21P-0701 | Šviesos diodų lempų šviestuvų gatvių apšvietimui montavimas ant įrengtų apšvietimo atramų/pritaikyta šviestuvui ant pastato fasado įrengti | vnt. | 8 |  |  |  | 76.75 | 614
183 | X88021134 | LED šviestuvas 48,0W | vnt | 8 |  |  |  | 881.31 | 7050.48
184 | N21-211 | Šviestuvų su kaitinamosiomis lempomis montavimas, kabinant normalios aplinkos patalpose | 100vnt | 0.99 |  |  |  | 909.86 | 900.76
185 | X88021135 | LED šviestuvas 20W | vnt | 99 |  |  |  | 150.68 | 14917.32
186 | N21-236 | Iki 2 lempų liuminescencinių šviestuvų montavimas nuo autohidrokeltuvo, kabinant ant pakabų | 100vnt | 0.24 |  |  |  | 2671.06 | 641.05
187 | X88021136 | LED šviestuvas 38,0W | vnt | 24 |  |  |  | 629.76 | 15114.24
188 | N21-236 | Iki 2 lempų liuminescencinių šviestuvų montavimas nuo autohidrokeltuvo, kabinant ant pakabų | 100vnt | 0.3 |  |  |  | 2671.06 | 801.32
189 | X88021137 | LED šviestuvas 59,9W | vnt | 30 |  |  |  | 207.7 | 6231
|  | Iš viso už skyrių Darbiniai ir dekoratyviniai šviestuvai | [6 empty] | 196656,07
Skyrius Valdymo sistema
190 | X88021072 | Centrinis valdymo modulis | kompl. | 1 |  |  |  | 38500 | 38500
|  | Iš viso už skyrių Valdymo sistema | [6 empty] | 38500,00
Skyrius Kabeliai
191 | N21-19 | Kabelio tiesimas įrengtom konstrukcijom arba loviais, tvirtinant visu ilgiu, kai 1m kabelio masė iki 2kg | 100m | 0.2 |  |  |  | 283.31 | 56.66
192 | X88021028 | Kabelis Cu 5x6 E60 | m | 20.4 |  |  |  | 7.53 | 153.61
193 | N21-19 | Kabelio tiesimas įrengtom konstrukcijom arba loviais, tvirtinant visu ilgiu, kai 1m kabelio masė iki 2kg | 100m | 1 |  |  |  | 283.32 | 283.32
194 | X88021073 | Kabelis Cu 5x4 E60 | m | 102 |  |  |  | 5.5 | 561
195 | N21-191 | Dviejų-trijų gyslų laidų tiesimas sienose ir paruoštose vagose (po tinku) | 100m | 19 |  |  |  | 235.59 | 4476.21
196 | X88021113 | Kabelis Cu 3x1,5 E60 | m | 1957 |  |  |  | 1.87 | 3659.59
|  | Iš viso už skyrių Kabeliai | [6 empty] | 9190,39
Skyrius Kiti darbai
197 | R61P-2701 (S9=1,17) | Vagų iškirtimas paslėptai instaliacijai rankiniu būdu tinkuotose sienose | 100m | 50 |  |  |  | 178.16 | 8908
198 | N21P-0316 | Vagų užtaisymas (tinkavimas), nutiesus apšvietimo tinklo laidus sienų paviršiuose | 100m | 50 |  |  |  | 354.44 | 17722
199 | R23-28 (S9=1,17) | Skylių gręžimas elektriniu grąžtu, esant 3 plytų sienos storiui | vnt | 300 |  |  |  | 10.5 | 3150
200 | R23-51 | Skylių užtaisymas tinkuotose pertvarose arba sienose, užtaisant iš abiejų pusių, paklojus vamzdžius | vnt | 300 |  |  |  | 11.43 | 3429
201 | R23-62 | Statybinių šiukšlių išvežimas 10 km atstumu automobiliais-savivarčiais, pakraunant rankiniu būdu | t | 25 |  |  |  | 41.88 | 1047
202 | R23-66 (K4=15) | Transportuojant statybines šiukšles už kiekvieną papildomą kilometrą pridėti | t | 25 |  |  |  | 11.48 | 287
203 | X88021076 | Šiušklių utilizavimas | kompl. | 25 |  |  |  | 48.28 | 1207
204 | D1-374-2 | Kabelio izoliacijos varžos matavimas | vnt. | 600 |  |  |  | 14.47 | 8682
205 | R21-20 | Kabelio su gumine izoliacija, nutiesto sienomis, demontavimas | 100m | 220 |  |  |  | 66.75 | 14685
206 | R21-28 | Šviestuvų, kabinamų vamzdžiais, demontavimas | 100vnt | 7 |  |  |  | 325.37 | 2277.59
207 | R21-34 | Jungiklių, perjungiklių, rozečių demontavimas | 100vnt | 7.6 |  |  |  | 67.93 | 516.27
208 | R33-330 | Apšvietimo skydelių demontavimas transformatorinėse | vnt. | 10 |  |  |  | 7.83 | 78.3
209 | D1-637 | Laidų ir kabelių gyslų markiravimas | vnt. | 860 |  |  |  | 1.5 | 1290
210 | X88021078 | Kabelių ženklinimo elementai | vnt | 860 |  |  |  | 0.55 | 473
211 | N21-574 | Žaibo gaudyklės (priėmiklio) montavimas, kai tvirtinama prie konstrukcijų, dirbant ant stogo (1 priėmiklis) | vnt | 1 |  |  |  | 26.64 | 26.64
212 | X88021079 | Žaibo priėmiklis | vnt | 1 |  |  |  | 842.02 | 842.02
|  | Iš viso už skyrių Kiti darbai | [6 empty] | 64620,82
| Iš viso #1 |  |  |  | 0 | 0 | 0 |  | 600763.92
|  | PVM | 21% | [5 empty] | 126160.42
| Iš viso #2 | [7 empty] | 726924.34
Sudarė:
| Sudarė ____________________ |  | Rangovas ____________________
Užsakovas ____________________