## SAMAT
L o k a l i n ė s ą m a t a N r. 9 |  | 41 |  | 36
D A R B Ų K I E K I Ų Ž I N I A R A Š T I S
Sudaryta 2022.04 kainų lygiu.
Kompleksas: |  | Kultūros paskirties statinių (unikalus nr. 1094-0387-7010, unikalus nr. 1094-0387-7022, unikalus nr. 1094-0387-7052) Trakų g. 10, Vilniuje, kapitalinio remonto projektas.
Objektas: |  | Kultūros paskirties statinių (unikalus nr. 1094-0387-7010, unikalus nr. 1094-0387-7022, unikalus nr. 1094-0387-7052) Trakų g. 10, Vilniuje, kapitalinio remonto projektas.
Žiniaraštis: |  | Gaisrinė signalizacija |  |  |  |  | Iš viso už |  | 77753.21
Eil. | Darbo | Darbų ir išlaidų | Mato | Kiekis | Tiesioginės išlaidos su prisk. |  |  | Vieneto | Iš viso
Nr. | kodas | aprašymai | vnt |  | Darbas | Medžiagos | Mecha-nizmai | kaina
1 | 2 | 3 | 4 | 5 | 6 | 7 | 8 | 6 | 7
|  | S9-Specifiniai darbai | [6 empty] | 128,2
|  | S10-Sezoniniai darbai | [6 empty] | 0
Skyrius Gaisro aptikimo ir signalizavimo sistema
1 | N50-301 | 2-4 zonų priešgaisrinės ir apsauginės signalizacijos centralės montavimas | vnt. | 1 |  |  |  | 30.02 | 30.02
2 | X88023001 | Gaisro sistemos centrinis įrenginys | kompl. | 1 |  |  |  | 2650.34 | 2650.34
3 | N50-312 | Priešgaisrinės ir apsauginės signalizacijos centralės 8 zonų išplėtimo modulio montavimas | vnt. | 1 |  |  |  | 31.56 | 31.56
4 | X88023002 | 2-jų kilpų išplėtimo plokštė | vnt | 1 |  |  |  | 582.85 | 582.85
5 | N50-345 | 4 išėjimų nepertraukiamo maitinimo šaltinio montavimas | vnt. | 2 |  |  |  | 24.51 | 49.02
6 | X88023003 | Akumuliatorius 7Ah/12V | vnt | 2 |  |  |  | 16.82 | 33.64
7 | N50-315 | Priešgaisrinės ir apsauginės signalizacijos jutiklio montavimas, tvirtinant medsraigčiais | vnt. | 313 |  |  |  | 6.56 | 2053.28
8 | X88023004 | Adresinis optinis dūmų detektorius | vnt | 313 |  |  |  | 49.05 | 15352.65
9 | N50-315 | Priešgaisrinės ir apsauginės signalizacijos jutiklio montavimas, tvirtinant medsraigčiais | vnt. | 93 |  |  |  | 6.56 | 610.08
10 | X88023005 | Nuotolinis pavojaus indikatorius | vnt | 93 |  |  |  | 23.06 | 2144.58
11 | N50-315 | Priešgaisrinės ir apsauginės signalizacijos jutiklio montavimas, tvirtinant medsraigčiais | vnt. | 6 |  |  |  | 6.54 | 39.24
12 | X88023006 | Adresinis temperatūrinis detektorius | vnt | 6 |  |  |  | 54.71 | 328.26
13 | X88023007 | Bazė detektoriams | vnt | 306 |  |  |  | 3.93 | 1202.58
14 | X88023008 | Bazė detektoriams su kilpos izoliatoriumi | vnt | 13 |  |  |  | 14.3 | 185.9
15 | N50-322 | Gaisro pavojaus mygtuko montavimas, tvirtinant medsraigčiais | vnt. | 27 |  |  |  | 7.75 | 209.25
16 | X88023009 | Gaisrinis pavojaus mygtukas | vnt | 27 |  |  |  | 63.77 | 1721.79
17 | N50-325 | Aliarmo sirenos, blykstės arba skambučio su rezerviniu maitinimu montavimas patalpos viduje | vnt. | 23 |  |  |  | 11.02 | 253.46
18 | X88023010 | Adresinė vidinė sirena su blykste | vnt | 23 |  |  |  | 181.7 | 4179.1
19 | N50-327 | Aliarmo sirenos, blykstės su rezerviniu maitinimu montavimas išorėje | vnt. | 1 |  |  |  | 13.62 | 13.62
20 | X88023011 | Lauko sirena | vnt | 1 |  |  |  | 135.55 | 135.55
21 | N50-314 | Priešgaisrinės signalizacijos centralės 4 išėjimų modulio montavimas | vnt. | 10 |  |  |  | 23.88 | 238.8
22 | X88023012 | 4 įėjimų / 4 išėjimų modulis | vnt | 10 |  |  |  | 346.13 | 3461.3
23 | N50-369 | Signalinio kabelio tarp sistemos elementų tiesimas paruoštose vagose (po tinku) | 100m | 31.5 |  |  |  | 142.71 | 4495.37
24 | X88023013 | Signalinis 2x1,0 | m | 3244.5 |  |  |  | 1.1 | 3568.95
25 | N50-369 | Signalinio kabelio tarp sistemos elementų tiesimas paruoštose vagose (po tinku) | 100m | 2 |  |  |  | 142.69 | 285.38
26 | X88023014 | Nedegus kabelis 2x1,0 E60 | m | 206 |  |  |  | 1.35 | 278.1
27 | N21-141 | Iki 25mm skersmens viniplastinių vamzdžių montavimas sienomis ir kolonomis su nejudomu tvirtinimu | 100m | 15 |  |  |  | 489.62 | 7344.3
28 | X88023015 | Plastikinis vamzdis d20 | m | 1515 |  |  |  | 0.88 | 1333.2
29 | N21-142 | Iki 32mm skersmens viniplastinių vamzdžių montavimas sienomis ir kolonomis su nejudomu tvirtinimu | 100m | 5 |  |  |  | 576.05 | 2880.25
30 | X88023016 | Plastikinis vamzdis d32 | m | 505 |  |  |  | 1.57 | 792.85
31 | N50-384 | Mikroprocesorinės priešgaisrinės adresinės sistemos derininimas, kai sistemoje iki 504 jutiklių | vnt. | 1 |  |  |  | 299.31 | 299.31
32 | X88023018 | Programinės įrangos paketas | kompl. | 1 |  |  |  | 1429.26 | 1429.26
33 | N21P-0315 | Vagų iškirtimas paslėptai elektros instalicijai vagotuvu tinkuotose sienose | 100m | 9 |  |  |  | 154.14 | 1387.26
34 | N21P-0316 | Vagų užtaisymas (tinkavimas), nutiesus apšvietimo tinklo laidus sienų paviršiuose | 100m | 9 |  |  |  | 354.42 | 3189.78
35 | R23-28 (S9=1,17) | Skylių gręžimas elektriniu grąžtu, esant 3 plytų sienos storiui | vnt | 67 |  |  |  | 10.49 | 702.83
36 | R23-51 | Skylių užtaisymas tinkuotose pertvarose arba sienose, užtaisant iš abiejų pusių, paklojus vamzdžius | vnt | 67 |  |  |  | 11.42 | 765.14
|  | Iš viso už skyrių Gaisro aptikimo ir signalizavimo sistema | [6 empty] | 64258,85
| Iš viso #1 |  |  |  | 0 | 0 | 0 |  | 64258.85
|  | PVM | 21% | [5 empty] | 13494.36
| Iš viso #2 | [7 empty] | 77753.21
Sudarė:
| Sudarė ____________________ |  | Rangovas ____________________
Užsakovas ____________________