## SAMAT
L o k a l i n ė s ą m a t a N r. 8 |  | 130 |  | 116
D A R B Ų K I E K I Ų Ž I N I A R A Š T I S
Sudaryta 2022.04 kainų lygiu.
Kompleksas: |  | Kultūros paskirties statinių (unikalus nr. 1094-0387-7010, unikalus nr. 1094-0387-7022, unikalus nr. 1094-0387-7052) Trakų g. 10, Vilniuje, kapitalinio remonto projektas.
Objektas: |  | Kultūros paskirties statinių (unikalus nr. 1094-0387-7010, unikalus nr. 1094-0387-7022, unikalus nr. 1094-0387-7052) Trakų g. 10, Vilniuje, kapitalinio remonto projektas.
Žiniaraštis: |  | Apsauginė signalizacija |  |  |  |  | Iš viso už |  | 126325.63
Eil. | Darbo | Darbų ir išlaidų | Mato | Kiekis | Tiesioginės išlaidos su prisk. |  |  | Vieneto | Iš viso
Nr. | kodas | aprašymai | vnt |  | Darbas | Medžiagos | Mecha-nizmai | kaina
1 | 2 | 3 | 4 | 5 | 6 | 7 | 8 | 6 | 7
|  | S9-Specifiniai darbai | [6 empty] | 0
|  | S10-Sezoniniai darbai | [6 empty] | 26,4
Skyrius Apsauginė signalizacija
1 | N50-313 | Priešgaisrinės ir apsauginės signalizacijos centralės 16 zonų išplėtimo modulio montavimas | vnt. | 6 |  |  |  | 48.5 | 291
2 | X88022001 | Centralės išplėtimo modulis | kompl. | 6 |  |  |  | 733.39 | 4400.34
3 | N50-313 | Priešgaisrinės ir apsauginės signalizacijos centralės 16 zonų išplėtimo modulio montavimas | vnt. | 5 |  |  |  | 48.5 | 242.5
4 | X88022002 | Centralės išplėtimo blokas | vnt | 5 |  |  |  | 184.19 | 920.95
5 | N50-201 | Sieninės paskirstymo dėžutės montavimas | vnt | 4 |  |  |  | 46.29 | 185.16
6 | X88022003 | Dėžė išplėtimo moduliams | vnt | 4 |  |  |  | 36.48 | 145.92
7 | N50-311 | Priešgaisrinės ir apsauginės signalizacijos centralės išorinio valdymo pultelio montavimas | vnt. | 2 |  |  |  | 8.24 | 16.48
8 | X88022004 | Valdymo pultelis | vnt | 2 |  |  |  | 360.48 | 720.96
9 | N50-321 | Magnetinio kontakto (įleidžiamo) montavimas, tvirtinant medsraigčiais | vnt. | 195 |  |  |  | 6.45 | 1257.75
10 | X88022005 | Magnetinis kontaktas | vnt | 195 |  |  |  | 2.73 | 532.35
11 | N50-321 | Magnetinio kontakto (įleidžiamo) montavimas, tvirtinant medsraigčiais | vnt. | 2 |  |  |  | 6.43 | 12.86
12 | X88022006 | Magnetinis kontaktas vartams | vnt | 2 |  |  |  | 54.54 | 109.08
13 | N50-315 | Priešgaisrinės ir apsauginės signalizacijos jutiklio montavimas, tvirtinant medsraigčiais | vnt. | 68 |  |  |  | 6.56 | 446.08
14 | X88022007 | Stiklo dūžio detektorius | vnt | 68 |  |  |  | 23.77 | 1616.36
15 | N50-315 | Priešgaisrinės ir apsauginės signalizacijos jutiklio montavimas, tvirtinant medsraigčiais | vnt. | 66 |  |  |  | 6.56 | 432.96
16 | X88022008 | Judesio detektorius | vnt | 66 |  |  |  | 45.47 | 3001.02
17 | N50-345 | 4 išėjimų nepertraukiamo maitinimo šaltinio montavimas | vnt. | 4 |  |  |  | 35.79 | 143.16
18 | X88022009 | Akumuliatorius neaptarnaujamas hermetiškas | vnt | 4 |  |  |  | 11.36 | 45.44
19 | N50-345 | 4 išėjimų nepertraukiamo maitinimo šaltinio montavimas | vnt. | 4 |  |  |  | 35.79 | 143.16
20 | X88022010 | Maitinimo šaltinis | vnt | 4 |  |  |  | 272.89 | 1091.56
21 | N50-369 | Signalinio kabelio tarp sistemos elementų tiesimas paruoštose vagose (po tinku) | 100m | 3.15 |  |  |  | 297.66 | 937.63
22 | N50-369 | Signalinio kabelio tarp sistemos elementų tiesimas paruoštose vagose (po tinku) | 100m | 7.1 |  |  |  | 297.67 | 2113.46
23 | N50-369 | Signalinio kabelio tarp sistemos elementų tiesimas paruoštose vagose (po tinku) | 100m | 79.05 |  |  |  | 297.68 | 23531.6
24 | N21-141 | Iki 25mm skersmens viniplastinių vamzdžių montavimas sienomis ir kolonomis su nejudomu tvirtinimu | 100m | 12.5 |  |  |  | 489.62 | 6120.25
25 | X88022011 | PP vamzdis d20 | m | 1262.5 |  |  |  | 0.88 | 1111
26 | N21-142 | Iki 32mm skersmens viniplastinių vamzdžių montavimas sienomis ir kolonomis su nejudomu tvirtinimu | 100m | 5 |  |  |  | 576.06 | 2880.3
27 | X88022012 | PP vamzdis d32 | m | 505 |  |  |  | 1.57 | 792.85
28 | X88022014 | Papildomos instaliacinės medžiagos | kompl. | 1 |  |  |  | 224.52 | 224.52
29 | N50-383 | Mikroprocesorinės priešgaisrinės adresinės sistemos derininimas, kai sistemoje iki 378 jutiklių | vnt. | 1 |  |  |  | 226.75 | 226.75
30 | X88022054 | Programinė įranga | kompl. | 1 |  |  |  | 752 | 752
|  | Iš viso už skyrių Apsauginė signalizacija | [6 empty] | 54445,45
Skyrius Įeigos kontrolės įrenginiai ir medžiagos
31 | N50-402 | Praėjimo kontrolerių (centralės) montavimas ir komutavimas | vnt. | 7 |  |  |  | 12.82 | 89.74
32 | X88022017 | Dviejų skaitytuvų kontroleris | vnt | 7 |  |  |  | 240.48 | 1683.36
33 | N50-311 | Priešgaisrinės ir apsauginės signalizacijos centralės išorinio valdymo pultelio montavimas | vnt. | 12 |  |  |  | 8.25 | 99
34 | X88022018 | Nuotolinis kortelių skaitytuvas | vnt | 12 |  |  |  | 360.48 | 4325.76
35 | N50-404 | Praėjimo kortelių priregistravimas kontroleryje | 10 vnt | 10 |  |  |  | 4.81 | 48.1
36 | X88022019 | Atstuminė RFID kortelė | vnt | 100 |  |  |  | 2.5 | 250
37 | N50-321 | Magnetinio kontakto (įleidžiamo) montavimas, tvirtinant medsraigčiais | vnt. | 14 |  |  |  | 6.44 | 90.16
38 | X88022005 | Magnetinis kontaktas | vnt | 14 |  |  |  | 2.72 | 38.08
39 | N50-321 | Magnetinio kontakto (įleidžiamo) montavimas, tvirtinant medsraigčiais | vnt. | 10 |  |  |  | 6.44 | 64.4
40 | X88022020 | Elektromechaninė spyna | vnt | 10 |  |  |  | 21.97 | 219.7
41 | N50-345 | 4 išėjimų nepertraukiamo maitinimo šaltinio montavimas | vnt. | 4 |  |  |  | 35.79 | 143.16
42 | X88022010 | Maitinimo šaltinis | vnt | 4 |  |  |  | 306.36 | 1225.44
43 | N50-345 | 4 išėjimų nepertraukiamo maitinimo šaltinio montavimas | vnt. | 4 |  |  |  | 24.52 | 98.08
44 | X88022009 | Akumuliatorius neaptarnaujamas hermetiškas | vnt | 4 |  |  |  | 11.36 | 45.44
45 | N50-201 | Sieninės paskirstymo dėžutės montavimas | vnt | 4 |  |  |  | 46.29 | 185.16
46 | X88022021 | Dėžė durų kontroleriams | vnt | 4 |  |  |  | 31.26 | 125.04
47 | N50-369 | Signalinio kabelio tarp sistemos elementų tiesimas paruoštose vagose (po tinku) | 100m | 3.1 |  |  |  | 297.66 | 922.75
48 | N50-369 | Signalinio kabelio tarp sistemos elementų tiesimas paruoštose vagose (po tinku) | 100m | 5.26 |  |  |  | 297.67 | 1565.74
49 | N50-369 | Signalinio kabelio tarp sistemos elementų tiesimas paruoštose vagose (po tinku) | 100m | 3.1 |  |  |  | 297.66 | 922.75
50 | N21-142 | Iki 32mm skersmens viniplastinių vamzdžių montavimas sienomis ir kolonomis su nejudomu tvirtinimu | 100m | 5 |  |  |  | 576.06 | 2880.3
51 | X88022012 | PP vamzdis d32 | m | 505 |  |  |  | 1.57 | 792.85
52 | X88022014 | Papildomos instaliacinės medžiagos | kompl. | 1 |  |  |  | 224.52 | 224.52
53 | N50-381 | Mikroprocesorinės priešgaisrinės adresinės sistemos derininimas, kai sistemoje iki 126 jutiklių | vnt. | 1 |  |  |  | 81.62 | 81.62
|  | Iš viso už skyrių Įeigos kontrolės įrenginiai ir medžiagos | [6 empty] | 16121,15
Skyrius Vaizdo stebėjimo medžiagos
54 | N50-398 | Komutacinių spintų surinkimas iš atskirų elementų ir montavimas, tvirtinant prie sienų | vnt. | 1 |  |  |  | 21.83 | 21.83
55 | X88022022 | Komutacinė spinta 42U, 2000x800x800 mm | vnt | 1 |  |  |  | 1066.55 | 1066.55
56 | N50-401 | Kompiuterinių komutatorių montavimas, tvirtinant komutacinėse spintose | vnt. | 1 |  |  |  | 6.06 | 6.06
57 | X88022023 | Elektros matinimo panelė | vnt | 1 |  |  |  | 25.52 | 25.52
58 | N50-401 | Kompiuterinių komutatorių montavimas, tvirtinant komutacinėse spintose | vnt. | 1 |  |  |  | 6.06 | 6.06
59 | X88022024 | Ventiliatorių blokas su keturiais ventiliatoriais ir termostatu | vnt | 1 |  |  |  | 171.46 | 171.46
60 | N50-401 | Kompiuterinių komutatorių montavimas, tvirtinant komutacinėse spintose | vnt. | 2 |  |  |  | 6.06 | 12.12
61 | X88022025 | Lentyna / kampainis 300mm (iki 30kg) | vnt | 2 |  |  |  | 42.64 | 85.28
62 | N21-191 | Dviejų-trijų gyslų laidų tiesimas sienose ir paruoštose vagose (po tinku) | 100m | 0.1 |  |  |  | 343.11 | 34.31
63 | X88022026 | Įžeminimo kabelis 1x16 mm | m | 10 |  |  |  | 3.23 | 32.3
64 | X88022027 | Spec. varžtai | kompl. | 12 |  |  |  | 7.49 | 89.88
65 | X88022028 | Vaizdo stebėjimo programinė įranga ir serveris komplekte su kietaisiais diskais | kompl. | 1 |  |  |  | 8500 | 8500
66 | N50-341 | Lauko videokameros montavimas, tvirtinant prie sienos, dirbant iš bokštelio | vnt. | 2 |  |  |  | 82.1 | 164.2
67 | N50-393 | Videosignalo moduliatoriaus/demoduliatoriaus derinimas (1 kanalas) | vnt. | 2 |  |  |  | 14.49 | 28.98
68 | X88022029 | Lauko vaizdo stebėjimo kamera | vnt | 2 |  |  |  | 525 | 1050
69 | N50-339 | Vidinės videokameros (belaidės) su siųstuvu ir maitinimo šaltiniu montavimas, tvirtinant prie lubų | vnt. | 8 |  |  |  | 39.29 | 314.32
70 | N50-393 | Videosignalo moduliatoriaus/demoduliatoriaus derinimas (1 kanalas) | vnt. | 8 |  |  |  | 14.5 | 116
71 | X88022030 | Vidinė vaizdo stebėjimo kamera | vnt | 8 |  |  |  | 389 | 3112
72 | N50-399 | Kompiuterinių komutacinių 12 lizdų panelių montavimas komutacinėse spintose | vnt. | 1 |  |  |  | 27.06 | 27.06
73 | N50-400 | Kiekvienam 6 lizdų pokyčiui paneliuose prie normatyvo N50-399 pridėti arba atimti | vnt. | 2 |  |  |  | 7.48 | 14.96
74 | X88022031 | Komutacinis blokas | vnt | 1 |  |  |  | 188.59 | 188.59
75 | N50-401 | Kompiuterinių komutatorių montavimas, tvirtinant komutacinėse spintose | vnt. | 1 |  |  |  | 6.06 | 6.06
76 | X88022032 | Kabelių sutvarkymo panelė | vnt | 1 |  |  |  | 8.4 | 8.4
77 | N50-401 | Kompiuterinių komutatorių montavimas, tvirtinant komutacinėse spintose | vnt. | 1 |  |  |  | 6.06 | 6.06
78 | X88022056 | Įžeminimo panelė | vnt | 1 |  |  |  | 31.98 | 31.98
79 | N50-401 | Kompiuterinių komutatorių montavimas, tvirtinant komutacinėse spintose | vnt. | 1 |  |  |  | 6.06 | 6.06
80 | X88022033 | 24 PoE komutatorius | vnt | 1 |  |  |  | 1950 | 1950
81 | N50-401 | Kompiuterinių komutatorių montavimas, tvirtinant komutacinėse spintose | vnt. | 1 |  |  |  | 6.06 | 6.06
82 | X88022034 | 5 PoE komutatorius | vnt | 1 |  |  |  | 317 | 317
83 | X88022035 | Kompiuterio komplektas | kompl. | 1 |  |  |  | 2500 | 2500
84 | N50-345 | 4 išėjimų nepertraukiamo maitinimo šaltinio montavimas | vnt. | 1 |  |  |  | 35.78 | 35.78
85 | X88022036 | UPS nepertraukiamo maitinimo šaltinis | vnt | 1 |  |  |  | 1916.6 | 1916.6
86 | N50-369 | Signalinio kabelio tarp sistemos elementų tiesimas paruoštose vagose (po tinku) | 100m | 6.9 |  |  |  | 297.67 | 2053.92
87 | N1-428 (S10=1,15) | Tranšėjų kasimas rankiniu būdu 1-2 kabeliams I-II grupės grunte iki 1m gylio | km | 0.165 |  |  |  | 6451.42 | 1064.48
88 | N21P-0111 (S10=1,15) | Pakloto kabeliams tranšėjose įrengimas | m3 | 16.5 |  |  |  | 53.08 | 875.82
89 | N21-6-1 (S10=1,15) | Signalinės juostos paklojimas tranšėjoje virš pakloto kabelio | km | 0.165 |  |  |  | 46.05 | 7.6
90 | N1-431 (S10=1,15) | Tranšėjų užpylimas rankiniu būdu 1-2 kabeliams I-II grupės grunte | km | 0.165 |  |  |  | 2603.74 | 429.62
91 | N21P-0118 | Kabelių įtraukimas į paklotus vamzdžius tranšėjose , kai 1 m kabelio masė iki 1 kg | 100m | 1.65 |  |  |  | 214.19 | 353.41
92 | X88022037 | Kabelis UTP Cat. 5e | m | 165 |  |  |  | 0.83 | 136.95
93 | N50-396 | Kompiuterinės kištukinės jungties prijungimas prie kabelio gyslų galų | vnt. | 10 |  |  |  | 4.81 | 48.1
94 | X88022038 | Komutacinis kabelis | vnt | 10 |  |  |  | 2.01 | 20.1
95 | N21-142 | Iki 32mm skersmens viniplastinių vamzdžių montavimas sienomis ir kolonomis su nejudomu tvirtinimu | 100m | 2.5 |  |  |  | 576.05 | 1440.13
96 | X88022039 | PP vamzdis d25 | m | 252.5 |  |  |  | 1.07 | 270.18
97 | X88022041 | Papildomos instaliacinės medžiagos | kompl. | 1 |  |  |  | 81.94 | 81.94
|  | Iš viso už skyrių Vaizdo stebėjimo medžiagos | [6 empty] | 28633,73
Skyrius Neįgaliųjų pagalbos išvkietimos sistema
98 | N50-301 | 2-4 zonų priešgaisrinės ir apsauginės signalizacijos centralės montavimas | vnt. | 1 |  |  |  | 30.03 | 30.03
99 | X88022042 | Neįgaliųjų pagalbos iškvietimo sistemos centrinis valdiklis | vnt | 1 |  |  |  | 100.78 | 100.78
100 | N50-311 | Priešgaisrinės ir apsauginės signalizacijos centralės išorinio valdymo pultelio montavimas | vnt. | 1 |  |  |  | 8.24 | 8.24
101 | X88022043 | Valdymo pultelis | vnt | 1 |  |  |  | 215.54 | 215.54
102 | N50-315 | Priešgaisrinės ir apsauginės signalizacijos jutiklio montavimas, tvirtinant medsraigčiais | vnt. | 4 |  |  |  | 6.55 | 26.2
103 | X88022044 | WC indikatorius | vnt | 4 |  |  |  | 61.01 | 244.04
104 | N50-318 | Pavojaus mygtuko (distacinio) montavimas | vnt. | 8 |  |  |  | 8.77 | 70.16
105 | X88022045 | Iškvietimo mygtukas su patraukiama virvute | vnt | 4 |  |  |  | 28.34 | 113.36
106 | X88022046 | Dviejų klavišų jungiklis | vnt | 4 |  |  |  | 30.5 | 122
107 | N50-345 | 4 išėjimų nepertraukiamo maitinimo šaltinio montavimas | vnt. | 2 |  |  |  | 35.78 | 71.56
108 | X88022047 | Akumuliatorius neaptarnaujamas hermetiškas | vnt | 2 |  |  |  | 11.35 | 22.7
109 | N50-369 | Signalinio kabelio tarp sistemos elementų tiesimas paruoštose vagose (po tinku) | 100m | 5.6 |  |  |  | 297.67 | 1666.95
110 | X88022048 | Lipdukas | vnt | 4 |  |  |  | 1.39 | 5.56
111 | N50-201 | Sieninės paskirstymo dėžutės montavimas | vnt | 12 |  |  |  | 46.29 | 555.48
112 | X88022049 | UK tipo dėžutė | vnt | 12 |  |  |  | 4.65 | 55.8
113 | N21-142 | Iki 32mm skersmens viniplastinių vamzdžių montavimas sienomis ir kolonomis su nejudomu tvirtinimu | 100m | 2.5 |  |  |  | 576.05 | 1440.13
114 | X88022050 | PP vamzdis d32 | m | 252.2 |  |  |  | 1.57 | 395.95
115 | X88022052 | Papildomois instaliacinės medžiagos | kompl. | 1 |  |  |  | 11.21 | 11.21
116 | N50-380 | Mikroprocesorinės priešgaisrinės adresinės sistemos derininimas, kai sistemoje iki 60 jutiklių | vnt. | 1 |  |  |  | 45.33 | 45.33
|  | Iš viso už skyrių Neįgaliųjų pagalbos išvkietimos sistema | [6 empty] | 5201,02
| Iš viso #1 |  |  |  | 0 | 0 | 0 |  | 104401.35
|  | PVM | 21% | [5 empty] | 21924.28
| Iš viso #2 | [7 empty] | 126325.63
Sudarė:
| Sudarė ____________________ |  | Rangovas ____________________
Užsakovas ____________________