## Preliminari samata
4 priedas
Preliminari darbų sąmata
Pildo Rangovas
Eil. Nr. | Darbų, medžiagų pavadinimas | Mato vnt. | Diametras, mm |  | Kiekis | Vieneto kaina, Eur be PVM | Suma, Eur be PVM
1 | 2 | 3 | 4 | 5 | 6 | 7 | 8
1 | Dėklo montavimas
Medžiagos:
Vamzdžiai dėklams
Darbų sudėtis:
Dėklo paklojimas tranšėjoje (atviru būdu)
Futliarų galų užtaisymas
Dėklo suvirinimas sandūriniu būdu
Kiti dėklo montavimo darbai
| Dėklo montavimas atviru būdu (įkainis pagal išorinį dėklo diametrą) kertant šilumos tiekimo tinklus ir/ar elektros kabelius ir/ar kitus inžinerinius tinklus. | Eur/m | dn |  |  |  | 0
2 | Požeminio PE dujotiekio su sustiprinta apsaugine danga ir fasoninių dalių montavimo darbai, dujotiekį montuojant uždaru būdu ir nenaudojant apsauginių dėklų | Eur/m | dn |  |  |  | 0
Medžiagos:
Dujotiekio vamzdžiai su gamykliškai įmontuota sustiprinta apsaugine danga (atstojančia apsauginį dėklą) ir gamykliškai įmontuotu indikaciniu-signaliniu laidu
Visos fasoninės dalys (išskyrus uždaromąją armatūrą)
Darbų sudėtis:
Dujotiekio vamzdžių montavimas uždaru būdu
Fasoninių dalių klojimas paruoštose iškasose (duobėse)
Vamzdžių ir fasoninių dalių sandūrų jungimas (suvirinimas)
Vamzdynų pneumatinis bandymas su prapūtimu
Vamzdžių sujungimo siūlių kontrolė
Indikacinio - signalinio laido prijungimas (įskaitant indikacinį laidą)
Indikacinio laido varžos vientisumo patikrinimas
Neišardomos jungties montavimas
Dujų srauto ribotuvo (gas-stop movos) montavimas
Sandūrų ir fasoninių dalių izoliavimas
Kiti montavimo darbai
3 | Dangų ardymas ir atstatymas
Darbų sudėtis:
Dangų ardymas ir atstatymas
Kelio/šaligatvio bortų ardymas ir atstatymas
Kiti darbai, reikalingi ardymo ir atstatymo darbų užbaigimui
| asfalto dangos, naudojant šaltą asfaltą atstatymui | Eur/m2 |  |  |  |  | 0
4 | PL dujotiekio įrengimas bendrojo naudojimo patalpose (daugiabučių laiptinėse ir pan.) (visi reikalingi darbai, įskaitant pastato statybinių konstrukcijų kirtimą ir visos medžiagos (įskaitant vamzdžius, dėklus)) | Eur/m |  |  |  |  | 0
5 | Požeminio dujotiekio dalies per pastato pamatą įrengimas (visi reikalingi darbai ir medžiagos) | Eur/obj. |  |  |  |  | 0
6 | Elektros įvadinių apskaitos, skirstomųjų spintų įžeminimo tikrinimo ir grandinių izoliacijos varžos matavimo protokolai (dujinio katilo pridavimui) | Eur/vnt |  |  |  |  | 0
7 | Dūmtraukių ir vėdinimo sistemos patikra ir patikros akto paruošimas | Eur/vnt |  |  |  |  | 0
8 | Konsultacija vidaus dujotiekio įrengimo klausimais (aplankant objektą) | Eur/vnt |  |  |  |  | 0
9 | Leidimas žemės kasimo darbams | Eur/vnt |  |  |  |  | 0
| Iš viso, Eur be PVM | [5 empty] | 0
| Sudarė: |  |  |  | Priėmė:
| __________________ |  |  |  | _______________
| (vardas, pavardė) |  |  |  | (vardas, pavardė)
| __________________ |  |  |  | _______________
| (parašas) |  |  |  | (parašas)
| __________________ |  |  |  | _______________
| (data) |  |  |  | (data)