## Žiniaraščio foma
Konkretaus pirkimo sąlygų 2 priedas
DARBŲ KIEKŲ ŽINIARAŠTIS
Prašome užpildytus darbų kiekių žiniaraščius pateikti excel formatu, nekeičiant nurodytų darbų apibūdinimų (techninių specifikacijų), mato vienetų ir kiekių. Rekomenduojama įkainius ir kainas įrašyti apvalinant dviem skaitmenimis po kablelio, nekeičiant įkainių ir kainos stulpeliuose įvestų apvalinimo nustatymų, o žiniaraštį užpildžius – pasitikrinti ar nėra padarytų aritmetinių klaidų.
Eil. Nr. | Darbų rūšis ir/ar medžiagų aprašymas (įskaitant medžiagų ir darbų vertę) | Mato vnt. | Agregato gamintojas, modelis, šaldymo/šildymo galingumas | Kiekis | Vieneto kaina be PVM | Viso kaina be PVM
1 | Guminių atraminių konstrukcijų oro kondicionavimo įrenginiams (išoriniams agregatams) montavimas ant pastato stogo, patiesiant (neprilydant) papildomą stogo dangos izoliacinį sluoksnį. | kompl. |  | 16 | 40 | 640
2 | Kondicionierių Multi split tipo išorinio agregato montavimas ant stogo, kai išorinio agregato šaldymo nominali galia nuo 8,2 kW iki 10,7 kW | vnt. | gamintojas Gree modelis GWHD(36)NK6OO šaldymo/šildymo galingumas 10.6/12 kW | 1 | 1100 | 1100
3 | Kondicionierių Multi split tipo vidinių sieninių agregatų montavimas , kai agregato šaldymo nominali galia nuo 2,2 kW iki 2,7 kW | vnt. | gamintojas GREE modelis GWH09QCXB-K6DNC2F/I šaldymo/šildymo galingumas 2.7/2.8 kW | 4 | 200 | 800
4 | Kondicionierių split tipo išorinių agregatų montavimas ant pastato stogo, kai išorinio agregato šaldymo nominali galia nuo 6,9 kW iki 7,4 kW | vnt. | gamintojas GREE modelis GWH24AFE-K6DNA2I/O šaldymo/šildymo galingumas 7.0/7.4 kW | 1 | 600 | 600
5 | Kondicionierių split tipo išorinių agregatų montavimas ant pastato stogo, kai išorinio agregato šaldymo nominali galia nuo 5,0 kW iki 5,5 kW | vnt. | gamintojas GREE modelis GWH18AFD-K6DNA2I/O šaldymo/šildymo galingumas 5.2/5.3 kW | 9 | 530 | 4770
6 | Kondicionierių split tipo išorinių agregatų montavimas ant pastato stogo, kai išorinio agregato šaldymo nominali galia nuo 3,2 kW iki 3,6 kW | vnt. | gamintojas GREE modelis GWH12AGB-K6DNA1A/O šaldymo/šildymo galingumas 3.2/3.4 kW | 4 | 320 | 1280
7 | Kondicionierių split tipo išorinių agregatų montavimas ant pastato stogo, kai išorinio agregato šaldymo nominali galia nuo 2,2 kW iki 2,7 kW | vnt. | gamintojas GREE modelis GWH09AGA-K6DNA1A/O šaldymo/šildymo galingumas 2.5/2.8 kW | 1 | 320 | 320
8 | Kondicionierių vidinių sieninių agregatų montavimas , kai agregato šaldymo nominali galia nuo 6,9 kW iki 7,4 kW | vnt. | gamintojas GREE modelis GWH24QEXF-K6DN-C2I/I šaldymo/šildymo galingumas 7.0/7.4 kW | 1 | 310 | 310
9 | Kondicionierių vidinių sieninių agregatų montavimas, kai agregato šaldymo nominali galia nuo 5,0 kW iki 5,5 kW | vnt. | gamintojas GREE modelis GWH18QDXD-K6DN-C2I/I šaldymo/šildymo galingumas 5.2/5.3 kW | 9 | 150 | 1350
10 | Kondicionierių vidinių sieninių agregatų montavimas, kai agregato šaldymo nominali galia nuo 3,2 kW iki 3,6 kW | vnt. | gamintojas GREE modelis GWH12AGB-K6DNA1A/I šaldymo/šildymo galingumas 3.2/3.4 kW | 4 | 180 | 720
11 | Kondicionierių vidinių sieninių agregatų montavimas, kai agregato šaldymo nominali galia nuo 2,2 kW iki 2,7 kW | vnt. | gamintojas GREE modelis GWH09AGA-K6DNA1A/I šaldymo/šildymo galingumas 2.5/2.8 kW | 1 | 150 | 150
12 | Drenažinių siurblių ir drenažinių plastikinių vamzdžių montavimas | kompl. |  | 19 | 71 | 1349
13 | Montažinės medžiagos (agregatus jungiantys variniai vamzdžiai, plastikiniai instaliaciniai kanalai, gofruoti vamzdžiai) | kompl. |  | 19 | 45 | 855
14 | Elektros instaliacinės medžiagos (elektros kabeliai, automatiniai išjungėjai) | kompl. |  | 19 | 25 | 475
15 | Oro kondicionavimo sistemų paleidimas ir derinimas | vnt |  | 19 | 22 | 418
[5 empty] | VISO | 15137
[5 empty] | PVM 21 proc. | 3178.77
[5 empty] | VISO | 18315.77