## Sheet1
Medžiagų kiekių žiniaraštis
Eil. Nr. | Pavadinimas ir techninės charakteristikos | Mato vnt. | Kiekis | Mato vnt. įkainis EUR be PVM | Kaina EUR be PVM
1 | 2 | 3 | 4 | 5 | 6=4x5
DEMONTAVIMAS
1. | Esamos plytelių dangos demontavimas | m2 | 184 | 16.2 | 2980.8
2. | Esamų grindjuosčių demontavimas: | m2 | 0.5 | 12 | 6
3. | Esamų lubų demontavimas | m2 | 31.6 | 9.4 | 297.04
4. | Esamų durų demontavimas | vnt. | 7 | 42 | 294
5. | Esamų santechnikos prietaisų demontavimas | vnt. | 7 | 22 | 154
6. | Kitų WC elementų demontavimas | vnt. | 7 | 17 | 119
VIDAUS APDAILA
GRINDYS
7. | Hidroizoliacija | m2 | 81.25 | 12.44 | 1010.75
8. | Metalinė tarpinė | m | 1.5 | 22.3 | 33.45
9. | Grindų išlyginimas | m2 | 31.6 | 18.1 | 571.96
10. | Plytelės grindims (60X60) | m2 | 31.6 | 72.14 | 2279.62
11. | Grindjuostės | m | 4.4 | 24 | 105.6
LUBOS
12. | Pakabinamos aliuminės atviro tipo lubos (sistema) | m2 | 31.6 | 74.1 | 2341.56
SIENOS
13. | Gipso kartonas atsparus smūgiams | m2 | 31.5 | 68.25 | 2149.88
14. | Esamų sienų glaistymas dažymas | m2 | 37 | 24.1 | 891.7
15. | Plytelės (akmens masės sienoms) (30X60) | m2 | 152.5 | 83.4 | 12718.5
PRIETAISAI
16. | Pakabinamo unitazo komplektas neįgaliesiems | vnt. | 2 | 685 | 1370
17. | Pakabinamo unitazo komplektas | vnt. | 5 | 560 | 2800
18. | Pakabinamo vaikiško unitazo komplektas | vnt. | 1 | 457.25 | 457.25
19. | Pisuaras | vnt. | 2 | 586 | 1172
20. | Viduaras | vnt. | 1 | 193 | 193
21. | Plautuvės su maišytuvu komplektas ŽN (plotis 50; gylis 35-45) | vnt. | 2 | 284.5 | 569
22. | Plautuvės su maišytuvu komplektas | vnt. | 5 | 234 | 1170
23. | Dušelis neįgal. | vnt. | 2 | 335 | 670
24. | Trapas | vnt. | 2 | 135 | 270
ELEMENTAI
25. | Nuleidžiamas turėklas neįgal. prie unitazo (300-350 mm) | vnt. | 2 | 268.4 | 536.8
26. | Sieninis turėklas neįgal. prie unitazo | vnt. | 2 | 195 | 390
27. | Veidrodis | vnt. | 7 | 365 | 2555
28. | Neįgaliųjų WC iškvietimo sistema | vnt. | 2 | 438.22 | 876.44
DURYS
29. | Aklinos vidaus durys (WC) | vnt. | 8 | 964.2 | 7713.6
30. | HPL pertvaros su durimis (h-260) | m | 6.25 | 485 | 3031.25
ŠVIESTUVAI
31. | Lubiniai LEDšviestuvai 12x12 | vnt. | 14 | 85 | 1190
|  |  |  | SUMA | 50918.2
PASTABOS:
1. Kiekiai yra orientaciniai ir turi būti patikslinti, pagal rangovo pasirinktą darbų atlikimo technologiją;
2. Nurodyti kiekiai turi būti įvertinti kompleksiškai, kartu su visais palydimaisiais įrengimo darbais;
3. Rangovas privalo išanalizuoti brėžinius ir patikrinti pateiktus kiekius, bei įtraukti nepažymėtus darbus ir medžiagas, jei mano, kad tai turės įtakos statybos kainai.