## Sheet1
Perkamų medicininių priemonių klinikinei laboratorijai, histologijai ir molekuliniams tyrimams sąrašas | [5 empty] | Priedas Nr. 2
Eil. Nr. | Priemonės apibūdinimas (specifikacija) | Orientacinis perkamas kiekis | Mato vnt. | PVM tarifas % | Mato vnt. kaina EUR su PVM | Viso kaina EUR su PVM | Gamintojas
Medicininės priemonės citologijai, histologijai
81 | Objektyviniai stikleliai, skirti rutininiams HE ir specialiesiems histocheminiams dažymams, su matiniu šlifuotu lauku užrašams, su galimybe užrašą atlikti paprastu pieštuku. Matmenys: 76x26mm. Storis: 1,0mm (±0,05mm). Medžiaga: privalo būti pagaminti iš ypač balto stiklo, kurio cheminė sudėtis: SiO2 ≥72%; Na2O ≥14%; CaO ≥6%; MgO ≤4,50%; Fe2O3 ≤0,03%. CE/IVD atitiktis: pateikti atitikties įrodymą. | iki 70000 vnt. | 50 Vnt. | 21 | 2.178 | 3.049,20 | Thermo Scientific
82 | Dengiamieji stikleliai, skirti objektyvinių stiklelių dengimui. Matmenys : 24x50mm. Storis: 0,13 – 0,16mm. Medžiaga: pagaminti iš D 263TM borosilikatinio arba jam lygiaverčio stiklo. Stiklo sudėtyje negali būti medžiagų, kurios absorbuotų matomos šviesos diapazono spektrą. Turi būti tinkami fluorescentinei mikroskopijai. CE/IVD atitiktis: pateikti atitikties įrodymą. | iki 70000 vnt. | 100 Vnt. | 21 | 3.751 | 2.625,70 | Thermo Scientific
Tiekėjas privalo pateikti gamintojo katalogus (prekių aprašymus), kuriuose būtų nurodyta prekių kodai bei visa kita informacija, pagrindžianti prekės atitikimą konkurso specifikacijai. Kataloge turi būti pabrauktas ir pažymėtas atitikimas reikalaujamiems parametrams t. y. pabraukti kiekvienos pozicijos kiekvieną atitikimą, nurodant pozicijos numerį pagal prašomas specifikacijas. Katalogai (prekių aprašymai) turi būti lietuvių kalba. Pateikiamos skaitmeninės dokumentų kopijos.

## Sheet2
Perkamų medicininių priemonių klinikinei laboratorijai, histologijai ir molekuliniams tyrimams suvestinė
Eil. Nr. | Priemonės apibūdinimas (specifikacija) | Orientacinis perkamas kiekis | Mato vnt. | UAB Generix |  | UAB Biometrija |  | UAB Ardeola |  | UAB Interlux |  | UAB Interautomatika |  | UAB Diagnostinės sistemos |  | UAB Bioeksma |  | UAB Skirgesa |  | UAB Sentios |  | UAB Optinė riba |  | UAB North Speed |  | UAB Mediq Lietuva |  | UAB Labochema LT |  | UAB Inbio |  | UAB Grida |  | UAB Expertus Vilnensis |  | UAB Diamedica |  | MB Rei laboratorium
Medicininės priemonės klinikinei laboratorijai
1 | Sterilus polipropileno indelis, skirtas fekalijų surinkimui, su lopetėle,užsukamu dangteliu ir popierine etikete, užkliuotą ant indelio individualiai supakuotas 30ml, 25x90 mm | 3000 | Vnt. |  |  | 0.08 | 240 | [14 empty] | 0.08 | 240 |  |  | 0.11 | 330 | 0.0823 | 246.9 | 0.09084 | 272.51 | [6 empty] | 0.08 | 226.8
2 | Sterilus polipropileno indelis šlapimo surinkimui su užsukamu dangteliu ir popierine etikete, individualiai supakuotas (180ml, 63x80mm) | 40000 | Vnt. |  |  | 0.12 | 4800 | [14 empty] | 0.1 | 4000 |  |  | 0.12 | 4800 | 0.1 | 4000 | [8 empty] | 0.12 | 4620
3 | Mėgintuvėliai (3 pozicijos siūlomos prekės bus perkamos iš vieno tiekėjo):
3.1 | Stikliniai centrifuginiai mėgintuvėliai (iki 12ml) | 100 | Vnt. |  |  | 0.17 | 17 | [20 empty] | 0.3509 | 35.09 |  |  | 0.43 | 43
3.2 | Graduoti stikliniai centrifuginiai mėgintuvėliai (iki 12ml) | 100 | Vnt. |  |  | 0.61 | 61 | [20 empty] | 0.3509 | 35.09 |  |  | 1.8 | 180
3.3 | Plastikiniai centrifuginiai mėgintuvėliai (iki 12 ml) | 3000 | Vnt. |  |  | 0.03 | 90 | [20 empty] | 0.02662 | 79.86 |  |  | 0.26 | 780
3.4 | Graduoti plastikiniai centrifuginiai mėgintuvėliai (iki 12 ml) | 1000 | Vnt. |  |  | 0.03 | 30 | [20 empty] | 0.02662 | 26.62 |  |  | 0.35 | 350
3.5 | Stikliniai mėgintuvėliai (12cm ilgio, 13mm skersmens) | 300 | Vnt. |  |  | 0.07 | 7 | [20 empty] | 0.2057 | 61.71 |  |  | 0.48 | 144
3.6 | Stikliniai mėgintuvėliai (15cm ilgio, 16mm skersmens) | 500 | Vnt. |  |  | 0.08 | 40 | [20 empty] | 0.3267 | 163.35 |  |  | 0.57 | 285
3.7 | Stikliniai mėgintuvėliai ( 18cm ilgio, 18 mm skersmens) | 100 | Vnt. |  |  | 0.23 | 23 | [20 empty] | 0.2904 | 29.04 |  |  | 0.75 | 75
| Viso 3 pozicija | [5 empty] | 268 | [21 empty] | 430.76 |  |  |  | 1857
4 | Polipropileniniai spalvoti, „cim-cup“ tipo arba lygiaverčiai gaubtuvėliai (autoklavuojami, uždedami ant stiklinių mėgintuvėlių) (4 pozicijos siūlomos prekės bus perkamos iš vieno tiekėjo):
4.1 | 13mm skersmens | 100 | Vnt. |  |  | 0.06 | 6 | [8 empty] | 0.363 | 36.3 | [14 empty] | 1.1 | 110
4.2 | 16mm skersmens | 200 | Vnt. |  |  | 0.1 | 20 | [8 empty] | 0.4235 | 84.7 | [14 empty] | 0.6 | 120
4.3 | 18mm skersmens | 100 | Vnt. |  |  | 0.12 | 12 | [8 empty] | 0.4235 | 42.35 | [14 empty] | 1.2 | 120
| Viso 4 pozicija | [5 empty] | 38 | [9 empty] | 163.35 | [15 empty] | 350
5 | „Eppendorf“ tipo arba lygiaverčiai mėgintuvėliai (1,5ml) | 14000 | Vnt. | 0.00819 | 114.66 |  |  |  |  | 0.03 | 420 |  |  |  |  | 0.01573 | 220.22 |  |  | 0.012 | 168 | 0.01 | 140 |  |  | 0.01 | 140 | 0.01815 | 254.1 | 0.044806 | 627.28 | 0.15 | 2100 |  |  |  |  | 0.01 | 117.6
6 | Mėgintuvėliai: plastikiniai,skaidrūs, 5ml, 75cm ilgio, 13mm skersmens | 48000 | Vnt. | 0.01386 | 665.28 |  |  |  |  | 0.11 | 5280 | 0.03 | 1440 | [6 empty] | 0.027 | 1296 | 0.01 | 480 |  |  | 0.02 | 960 | 0.01452 | 696.96 | 0.01353 | 649.21 | 0.016 | 768 |  |  |  |  | 0.01 | 475.2
7 | Stiklografai (7 pozicijos siūlomos prekės bus perkamos iš vieno tiekėjo):
7.1 | Juodas | 200 | Vnt. | [22 empty] | 2.07 | 414 |  |  |  |  | 2 | 400
7.2 | Raudonas | 150 | Vnt. | [22 empty] | 2.66 | 399 |  |  |  |  | 2 | 300
| Viso 7 pozicija | [25 empty] | 813 | [5 empty] | 700
8 | Antgaliai ligoninės turimiems automatiniams „Finpipete“ dozatoriams (8 pozicijos siūlomos prekės bus perkamos iš vieno tiekėjo): be filtrų, graduoti, pagaminti tik iš gryno sulaikymo polipropileno (PP), patikrinti nuo Rnazių, Dnazių, DNR ir pyrigeno; pagaminti pagal cGMP reikalavimus visiškai kontroliuojamoje aplinkoje
8.1 | Iki 200 mikrolitrų tūrio. | 40000 | Vnt. | 0.00399 | 159.6 |  |  |  |  | 0.0169 | 676 | [12 empty] | 0.00968 | 387.2 | 0.01 | 400 | 0.0484 | 1936
8.2 | Iki 1000 mikrolitrų tūrio | 24000 | Vnt. | 0.00567 | 136.08 |  |  |  |  | 0.0206 | 494.4 | [12 empty] | 0.00968 | 232.32 | 0.01 | 240 | 0.0484 | 1161.6
8.3 | Iki 200 mikrolitrų tūrio, plastikiniai, sterili pakuotė | 576 | Vnt. | 0.0777 | 44.76 |  |  |  |  | 0.1198 | 69 | [12 empty] | 0.0968 | 55.76 | 0.01 | 5.76 | 0.085 | 48.96
8.4 | Iki 1000 mikrolitrų tūrio, plastikiniai, sterili pakuotė | 576 | Vnt. | 0.0777 | 44.76 |  |  |  |  | 0.1533 | 88.3 | [12 empty] | 0.1089 | 62.73 | 0.04 | 23.04 | 0.085 | 48.96
8.5 | iki 5000 mikrolitrų tūrio | 3000 | Vnt. | 0.0588 | 176.4 |  |  |  |  | 0.1936 | 580.8 | [12 empty] | 0.121 | 363 | 0.06 | 180 | 0.15367 | 461.01
| Viso 8 pozicija |  |  |  | 561.59 | [5 empty] | 1908.5 | [13 empty] | 1101.01 |  | 848.8 |  | 3656.53
9 | Antgaliai ligoninės turimiems automatiniams „Eppendorf“ tipo dozatoriams (tikslus tūris, kokybiški, automatiškai numetami) (9 siūlomos pozicijos prekės bus perkamos iš vieno tiekėjo):be filtrų,graduoti, pagaminti tik iš gryno sulaikymo polipropileno (PP), patikrinti nuo Rnazių, Dnazių, DNR ir pyrigeno; pagaminti pagal cGMP reikalavimus visiškai kontroliuojamoje aplinkoje
9.1 | iki 100 mikrolitrų tūrio | 12000 | Vnt. | [20 empty] | 0.00968 | 116.16 | 0.01 | 120 | 0.00847 | 101.64 |  |  | 0.0993 | 1191.6
9.2 | iki 1000 mikrolitrų tūrio | 12000 | Vnt. | [20 empty] | 0.00968 | 116.16 | 0.01 | 120 | 0.01089 | 130.68 |  |  | 0.0993 | 1191.6
9.3 | 0,5-10,0 mikrolitrų tūrio, tinkanti ligoninės turimam "Eppendorf Reference 2" dozatoriui | 12000 | Vnt. | [20 empty] | 0.0121 | 145.2 | 0.02 | 240 | 0.00847 | 101.64 |  |  | 0.1065 | 1278
| Viso 9 pozicija | [23 empty] | 377.52 |  | 480 |  | 333.96 |  |  |  | 3661.2
10 | Dengiamieji stikliukai:
10.1 | 18x18mm | 14000 | Vnt. | 0.00945 | 132.3 | 0.01 | 140 |  |  | 0.018 | 252 |  |  | 0.009975 | 139.65 |  |  |  |  | 0.011 | 154 | 0.01 | 140 |  |  | 0.02 | 280 | 0.00726 | 101.64 | 0.008349 | 116.88 | 0.02 | 280
10.2 | 24x50mm | 70000 | Vnt. | 0.021 | 1470 | 0.01 | 700 |  |  | 0.06 | 4200 |  |  | 0.02625 | 1837.5 |  |  |  |  | 0.024 | 1680 | 0.01 | 700 |  |  | 0.03 | 2100 | 0.01089 | 762.3 | 0.023377 | 1636.4 | 0.06 | 4200
| Viso 10 pozicija |  |  |  | 1602.3 |  | 840 |  |  |  | 4452 |  |  |  | 1977.15 | [5 empty] | 1834 |  | 840 |  |  |  | 2380 |  | 863.94 |  | 1753.29 |  | 4480
11 | Antgaliai ligoninės turimam BEP 2000 analizatoriui 300 μl | 9216 | Vnt. | [6 empty] | 0.0912 | 840.5 | [12 empty] | 0.08954 | 825.2
12 | Antgaliai ligoninės turimam BEP 2000 analizatoriui 1100 μl | 4608 | Vnt. | [6 empty] | 0.0912 | 420.2496 | [12 empty] | 0.09438 | 434.9
13 | 96 vietų praskiedimo plokštelė ligoninės turimam BEP 2000 analizatoriui ELISA tyrimams | 100 | Vnt. | [6 empty] | 1.02 | 102
14 | 96 vietų praplovimo plokštelė ligoninės turimam BEP 2000 analizatoriui | 50 | Vnt. | [6 empty] | 1.02 | 51
15 | 96 vietų validacijos plokštelė ligoninės turimam BEP 2000 analizatoriui ELISA tyrimams | 50 | Vnt. | [6 empty] | 1.02 | 51
16 | Objektyviniai stikliukai (76x26x1mm 50vnt) su matiniu šlifuotu lauku užrašams, su galimybe užraša atlikti grafitiniu pieštuku | 100000 | Vnt. | 0.03864 | 3864 | 0.02 | 2000 |  |  | 0.029 | 2900 |  |  | 0.0504 | 5040 | 0.11132 | 11132 |  |  | 0.053 | 5300 | 0.02 | 2000 |  |  | 0.03 | 3000 | 0.017545 | 1754.5 | 0.027007 | 2700.72 | 0.09 | 9000
17 | Objektyvinių stikliukų dažymo sistema, susidedanti iš nerūdijančio plieno rėmo, plastikinių indų su dangteliais) atsparūs tirpikliams, 3-ų indų, 25 vietų) ir laikiklis su rankena | 5 | Vnt. | [6 empty] | 130 | 650 | [10 empty] | 96.8 | 484
18 | Dėžutė, objektyvinių stikliukų transportavimui (25 vietų) plastikinė, su dangteliu, 89x33x103mm | 10 | Vnt. | 1.932 | 19.32 | 1.47 | 14.7 |  |  | 1.6 | 16 |  |  | 2.1 | 21 | 7.865 | 78.65 |  |  |  |  | 3.45 | 34.5 |  |  | 1.69 | 16.9 | 17.908 | 179.08 |  |  | 9 | 90 |  |  |  |  | 1.68 | 16.8
19 | Dėžutė, objektyvinių stikliukų transportavimui (50 vietų) plastikinė, su dangteliu, 89x33x208mm | 10 | Vnt. | 2.73 | 27.3 | 2.2 | 22 |  |  | 3.3 | 33 |  |  | 4.2 | 42 | 10.285 | 102.85 |  |  |  |  | 3.57 | 35.7 |  |  | 2.4 | 24 | 21.901 | 219.01 |  |  | 11 | 110 |  |  |  |  | 2.52 | 25.2
20 | Plastikinė dėžutė su sandariai uždaromu dangteliu, skirta 2-jų objektyvinių stikliukų laikymui ir transportavimui | 100 | Vnt. | 0.1659 | 16.59 | 0.15 | 15 |  |  | 0.34 | 34 |  |  | 0.189 | 18.9 |  |  |  |  | 0.315 | 31.5 |  |  |  |  | 0.28 | 28 | 2.1417 | 214.17
21 | Plasmasinė dėžutė su dangteliu 192 vietų, autoklavuojama automatinių dozatorių "Finpipete" (ligoninės turimam) su 192 antgaliais 5-200 mikrolitrų | 10 | Vnt. | [24 empty] | 16.335 | 163.35
22 | Plasmasinė dėžutė su dangteliu 192 vietų, autoklavuojama automatinių dozatorių "Finpipete" (ligoninės turimam) su 192 antgaliais 100-1000 mikrolitrų | 10 | Vnt. | [24 empty] | 9.801 | 98.01
23 | Plastikinis padėklas objektyviniams stikliukams (10 vietų), 100x340mm | 20 | Vnt. | 2.079 | 41.58 | 2.1 | 42 | [18 empty] | 1.1 | 22 | 5.203 | 104.06 | 14.19 | 283.86 | 20 | 400 |  |  |  |  | 2.73 | 54.6
24 | 96 vietų plokštelė su U formos dugnu TPHA tyrimui | 100 | Vnt. | 0.399 | 39.9 | 0.29 | 29 | [14 empty] | 0.7 | 70 |  |  | 0.38 | 38 | 2.783 | 278.3 | 0.4841 | 48.4 | 0.35 | 35 |  |  |  |  | 0.42 | 42
25 | Filtrinis popierius, pagamintų dažų filtravimui | 100 | Vnt. | [12 empty] | 0.1089 | 10.89 | [8 empty] | 1.09 | 109
26 | Pipetės, polistirolo (26 pozicijos siūlomos prekės bus perkamos iš vieno tiekėjo):
26.1 | Pastero 3ml individualiai supakuota, sterili | 500 | Vnt. | 0.0735 | 36.75 | 0.04 | 20 |  |  | 0.5566 | 278.3 | 0.08 | 40 | [8 empty] | 0.06 | 30 |  |  | 0.06 | 30 | 0.02904 | 14.52 | 0.05623 | 28.12 | 0.17 | 85 |  |  |  |  | 0.04 | 17.85
26.2 | Pastero 3ml supakuotos po kelias | 50000 | Vnt. | 0.0357 | 1785 | 0.02 | 1000 |  |  | 0.0871 | 4355 | 0.04 | 2000 | [8 empty] | 0.02 | 1000 |  |  | 0.04 | 2000 | 0.01573 | 786.5 | 0.02121 | 1060.32 | 0.02 | 1000 |  |  |  |  | 0.01 | 630
26.3 | Serologinė 2ml sterili, individualiai supakuota | 2500 | Vnt. | 0.0987 | 246.75 | 0.11 | 275 |  |  | 0.1525 | 381.25 | 0.17 | 425 | [8 empty] | 0.1 | 250 |  |  | 0.08 | 200 | 0.05566 | 139.15 | 0.11889 | 297.22 | 0.15 | 375 |  |  |  |  | 0.11 | 273
| Viso 26 pozicija |  |  |  | 4289.25 |  | 1295 |  |  |  | 5014.55 |  | 2465 | [9 empty] | 1280 |  |  |  | 2230 |  | 940.17 |  | 1385.66 |  | 1460 | [5 empty] | 920.85
27 | Stiklinės kaitinimo, graduotos, su snapeliu, aukštos formos (27 pozicijos siūlomos prekės bus perkamos iš vieno tiekėjo):
27.1 | 500ml | 10 | Vnt. |  |  | 2.9 | 29 | [8 empty] | 10.406 | 104.06 | [8 empty] | 2.55 | 25.5 | 4.84 | 48.4 | 2.68 | 26.76 | 4 | 40
27.2 | 250ml | 10 | Vnt. |  |  | 1.96 | 19.6 | [8 empty] | 7.26 | 72.6 | [8 empty] | 1.79 | 17.9 | 2.057 | 20.57 | 2.36 | 23.59 | 3.2 | 32
| Viso 27 pozicija | [5 empty] | 48.6 | [9 empty] | 176.66 | [9 empty] | 43.4 |  | 68.97 |  | 50.36 |  | 72
28 | Pincetas, sterilus, polistirolo, supakuotas po vieną | 600 | Vnt. | [14 empty] | 0.15 | 90 | [6 empty] | 0.13 | 78 | 0.6292 | 377.52 | 0.23276 | 139.65 | 0.48 | 288
29 | Plastikinės lazdelės (iki 12cm, supakuotos ne mažiau kaip po 100vnt) | 20000 | Vnt. | [12 empty] | 0.01621 | 324.28 | [8 empty] | 0.01 | 200 |  |  |  |  | 0.014 | 280
30 | Maišas autoklavavimui iki 141oC (60x76cm) | 600 | Vnt. | 0.3003 | 180.18 | 0.2 | 120 | [8 empty] | 0.36905 | 221.43 | [8 empty] | 0.39 | 234 | 0.3025 | 181.5 |  |  | 0.77 | 462
31 | Aerobinės ventiliacinės adatėlės subkultivavimui, naudojamos tik ligoninės turimam analizatoriui „Bactec“ tipo kraujo terpėms | 600 | Vnt. | [6 empty] | 0.861 | 516.6
32 | Sterilios, polistirolo Petri arba lygiavertės lėkštelės, 90mm skersmens, be pertvaros | 50000 | Vnt. |  |  | 0.07 | 3500 | 0.0578 | 2890 | [10 empty] | 0.205 | 10250 | 0.08 | 4000 | 0.0567 | 2835 | 0.06 | 3000 | 0.069 | 3448.5 | 0.09317 | 4658.5 | 0.078 | 3900 |  |  |  |  | 0.07 | 3465
33 | Sterilios, polistirolo Petri arba lygiavertės lėkštelės, 90mm skersmens, su pertvara- padalintos į du sektorius | 4000 | Vnt. |  |  | 0.09 | 360 | 0.0578 | 231.2 | [12 empty] | 0.08 | 320 | 0.0735 | 294 |  |  | 0.098 | 392.04 | 0.10164 | 406.56 | 0.15 | 600 |  |  |  |  | 0.09 | 344.4
34 | Sterilios, polistirolo Petri arba lygiavertės lėkštelės, 90mm skersmens, padalintos į 3 sektorius | 2000 | Vnt. |  |  | 0.09 | 180 | 0.0578 | 115.6 | [22 empty] | 0.22 | 440 |  |  |  |  | 0.09 | 172.2
35 | Stiklinės Petri arba lygiavertės lėkštelės, 100 mm skersmens | 100 | Vnt. |  |  | 0.93 | 93 | [12 empty] | 1.022 | 102.2 |  |  |  |  | 1.21 | 121 | 0.9801 | 98.01 | 1.34 | 133.58 | 1.7 | 170
36 | Plastmasinis laikiklis, 90-10 mm Petri lėkštelių, autoklavuojamas, 6 sektorių , kiekviename sektoriuje iki 10 Petri lėkštelių. Stovo matavimai (330x210x178mm) | 2 | Vnt. | 100.8 | 201.6 | [6 empty] | 139 | 278 | [14 empty] | 151.25 | 302.5
37 | Krapštukai ligoninės turimam MALDI analizatoriui | 12000 | Vnt. | [6 empty] | 0.0105 | 126
38 | Inokuliacinės sterilios kilpos 1μl (suapvalintas galas, nebraižantis agaro, lygus pirštų laikymo paviršius) | 24000 | Vnt. |  |  | 0.02 | 480 | 0.018 | 432 | 0.0525 | 1260 | 0.03 | 720 | [8 empty] | 0.02 | 480 |  |  | 0.02 | 480 | 0.02541 | 609.84 | 0.026383 | 633.18 | 0.04 | 960 |  |  |  |  | 0.02 | 554.4
39 | Inokuliacinės sterilios kilpos 10μl (suapvalintas galas, nebraižantis agaro, lygus pirštų laikymo paviršius) | 12000 | Vnt. |  |  | 0.02 | 240 | 0.018 | 216 | 0.0525 | 630 | 0.03 | 360 | [8 empty] | 0.02 | 240 |  |  | 0.02 | 240 | 0.02541 | 304.92 | 0.026383 | 316.59 | 0.04 | 480 |  |  |  |  | 0.02 | 277.2
40 | Polichlorvenilo kamšteliai, skirti 7mm skersmens mėgintuvėliams, autoklavuojami | 60 | Vnt.
41 | Kamšteliai plastikiniams centrifuginiams mėgintuvėliams | 100 | Vnt. | 0.0147 | 1.47
42 | Transportinės terpės, atitinkančios CLSI M40-A standartą (42 pozicijos siūlomos prekės bus perkamos iš vieno tiekėjo):
42.1 | Standžioji Amies transportinė terpė (gelis) kultūrėtėje, gelio gylis ne mažiau 5 cm su 1 plastikiniu vatinuku | 5000 | Vnt. |  |  | 0.2 | 1000 |  |  | 0.399 | 1995
42.2 | Standžioji Amies transportinė terpė su anglimi (gelis) kultūrėtėje, gelio gylis ne mažiau 5 cm su 2 plastikiniais vatinukais jau įtvirtintais kultūretės kamštelyje, skirta mėginiams iš moterų lytinių takų | 2500 | Vnt. |  |  | 0.4 | 1000 |  |  | 0.798 | 1995
42.3 | Standžioji Amies transportinė terpė su anglimi (gelis) kultūrėtėje, gelio gylis ne mažiau 5 cm su 1 plonu aliuminio vatinuku, skirta mėginiams iš vyrų lytinių takų | 500 | Vnt. |  |  | 0.6 | 300 |  |  | 0.693 | 346.5
42.4 | Skystoji transportinė terpė flakonėlyje su 2 ml LIM sultiniu, skirtu Streptococcus agalactiae išskyrimui ir gausinimui iš lytinių takų, vienoje pakuotėje kartu su flakonėliu taip pat turi būti persilaužiantis per pusę plastikinis vatinukas. | 1000 | Vnt. |  |  | 0.95 | 950 |  |  | 1.092 | 1092
| Viso 42 pozicija | [5 empty] | 3250 |  |  |  | 5428.5
43 | Transportinė arba lygiavertė terpė, skirta virusų paėmimui ir transportavimui | 100 | Vnt. |  |  | 1.26 | 126 |  |  | 2.73 | 273 | [16 empty] | 0.847 | 84.7
44 | Sterilus vatinukas su medine lazdele, supakuotas individualiai | 12000 | Vnt. | 0.0462 | 554.4 | 0.03 | 360 |  |  | 0.105 | 1260 | 0.05 | 600 | 0.0441 | 529.2 | [6 empty] | 0.03 | 360 |  |  | 0.04 | 480 | 0.03146 | 377.52 | 0.052582 | 630.98 | 0.13 | 1560 |  |  |  |  | 0.03 | 352.8
45 | Sterilus vatinukas su plona metaline lazdele skirtas ėminiams iš uretros | 100 | Vnt. | 0.168 | 16.8 |  |  |  |  | 0.525 | 52.5 | [14 empty] | 0.12 | 12 |  |  |  |  | 0.3 | 30
46 | Mėgintuvėlių stovas (13mm, plastikiniai, 50 vietų-lizdų, autoklavuojamas, "S" formos) | 50 | Vnt. | [22 empty] | 2.66 | 133 |  |  |  |  | 37 | 1850
47 | Mėgintuvėlių stovas (13mm, plastikiniai, 90 vietų-lizdų, autoklavuojamas) | 30 | Vnt. | [22 empty] | 5.38 | 161.4 | 12.342 | 370.26 |  |  | 14 | 420 |  |  |  |  | 4.83 | 144.9
48 | Mėgintuvėlių stovas (20mm, plastikiniai, 40 vietų-lizdų, autoklavuojamas),stovo matavimai 246,5x104x70mm | 10 | Vnt. | [22 empty] | 5.26 | 52.6 | 11.979 | 119.79 |  |  | 14 | 140 |  |  |  |  | 4.83 | 48.3
49 | Mėgintuvėlių stovas (12mm, plastikiniai, 25 vietų-lizdų, autoklavuojamas, S formos) | 10 | Vnt.
50 | Matavimo cilindrai (50 pozicijos siūlomos prekės bus perkamos iš vieno tiekėjo):
50.1 | Skaidrūs (medžiaga PMP (polimetilpentenas), atitinka ISO 6706-1981 (E) ir BS 5404 2 dalies 1977 standartus, autoklavuojamas, tinkamas naudoti skysčiams, nedrėksta, nesusidaro meniskas, graduotas, įlietos padalos, chemiškai skaidresnis už stiklą, neabsorbuojantis, chemiškai atsparus, stabilus dėka penkiakampio formos pagrindo, su pirmine metrologine patikra). Tūris:
50.1.1 | 100ml | 4 | Vnt. | [16 empty] | 12.144 | 48.58 | [6 empty] | 13.31 | 53.24 |  |  | 50 | 200
50.1.2 | 500ml | 4 | Vnt. | [16 empty] | 21.849 | 87.4 | [6 empty] | 21.78 | 87.12 |  |  | 70 | 280
50.1.3 | 1000ml | 4 | Vnt. | [16 empty] | 32.089 | 128.36 | [6 empty] | 31.46 | 125.84 |  |  | 110 | 440
50.1.4 | 2000ml | 4 | Vnt. | [16 empty] | 57.823 | 231.29 | [6 empty] | 49.61 | 198.44 |  |  | 150 | 600
50.2. | Matiniai (medžiaga PP-polipropilenas, atitinka ISO 6706-1981 (E) ir BS 5404 2 dalies 1977 standartus, autoklavuojamas, graduotas, su pirmine metrologine patikra). Tūris:
50.2.1 | 100ml | 2 | Vnt. | [16 empty] | 9.013 | 18.03 | [6 empty] | 9.68 | 19.36 |  |  | 50 | 100
50.2.2 | 500ml | 2 | Vnt. | [16 empty] | 11.971 | 23.94 | [6 empty] | 14.52 | 29.04 |  |  | 80 | 160
50.2.3 | 1000ml | 2 | Vnt. | [16 empty] | 17.665 | 35.33 | [6 empty] | 18.15 | 36.3 |  |  | 120 | 240
50.2.4 | 2000ml | 2 | Vnt. | [16 empty] | 29.494 | 58.99 | [6 empty] | 32.67 | 65.34 |  |  | 150 | 300
| Viso 50 pozicija | [19 empty] | 631.92 | [7 empty] | 614.68 |  |  |  | 2320
51 | Kintamo tūrio dozatoriai, antgaliai (51 pozicijos siūlomos prekės bus perkamos iš vieno tiekėjo)
51.1. | Kintamo tūrio pipetės (dozatoriai):
Kintamo tūrio mechaninė vienkanalė pipetė (dozatorius), kurios tūrio reguliavimo mechanizmas su skaičių fiksatoriumi, turinti 4 skaitmenų tūrio displėjų; spalvoti dozavimo mygtukai; CE ženklinimas (atitinkantis EK direktyvas 98/79/EG ir EN ISO 8655-2). Pilnai autoklavuojama, su metrologine patikra, garantija -ne mažiau 12-os mėn.
51.1.1 | Ne mažesnio tūrio intervalo nei 2-20 mikrolitrų; padalos vertė- 0,1 µl; galimi netikslumai, esant 20 µl tūriui: sisteminė klaida: +/-1,0%; atsitiktinė klaida:+/-0,3% | 3 | Vnt. | [20 empty] | 217.8 | 653.4 | 148.83 | 446.49 | 244.42 | 733.26
51.1.2 | ne mažesnio tūrio intervalo nei 20-200 mikrolitrų; padalos vertė- 0,1µl; galimi netikslumai, esant 200 µl tūriui: sisteminė klaida: +/- 0,6%; atsitiktinė: +/- 0,2 % | 7 | Vnt. | [20 empty] | 217.8 | 1524.6 | 148.83 | 1041.81 | 244.42 | 1710.94
51.1.3 | ne mažesnio tūrio intervalo nei 100 – 1000 mikrolitrų; padalos vertė- 1,0 µl; galimi netikslumai, esant 1000 µl tūriui: sisteminė klaida: +/-0,6%; atsitiktinė klaida: +/-0,2%. | 3 | Vnt. | [20 empty] | 217.8 | 653.4 | 148.83 | 446.49 | 244.42 | 733.26
51.1.4 | ne mažesnio tūrio intervalo nei 500-5000 mikrolitrų; padalos vertė- 10 µl; galimi netikslumai: sisteminė klaida: +/- 0,6%; atsitiktinė klaida: +/- 0,15% | 2 | Vnt. | [20 empty] | 254.1 | 508.2 | 148.83 | 297.66 | 244.42 | 488.84
51.1.5 | ne mažesnio tūrio intervalo nei 0,5-10 mikrolitrų, padalos vertė- 0,1 µ; galimi netikslumai, esant 10 µl tūriui: sisteminė klaida:+/- 1,0 %; atsitiktinė klaida: +/- 0,4 % | 3 | Vnt. | [20 empty] | 254.1 | 762.3 | 148.83 | 446.49 | 244.42 | 733.26
51.2 | Dozatorių stovai - komplektacijoje ne mažiau nei 1 septynių vietų stovas tinkamas pipetėms | 6 | Vnt. | [20 empty] | 72.6 | 435.6 | 6.05 | 36.3 | 123.42 | 740.52
51.3 | Angaliai dozatoriams - vienkartiniai antgaliai dozatoriams. Antgaliai privalo būti suderinami su dozatoriais: graduoti, pagaminti iš gryno žemo sulaikymo polipropileno (PP), patikrinti nuo RNazių, DNazių DNR ir pyrigeno. Pagaminti pagal cGMP reikalavimus visiškai kontroliuojamoje aplinkoje.
51.3.1 | Antgaliai iki 10 mikrolitrų | 5000 | Vnt. | [20 empty] | 0.0121 | 60.5 | 0.02 | 100 | 0.00847 | 42.35
51.3.2 | Antgaliai iki 200 mikrolitrų | 10000 | Vnt. | [20 empty] | 0.00968 | 96.8 | 0.01 | 100 | 0.00847 | 84.7
51.3.3 | Antgaliai iki 1000 mikrolitrų | 10000 | Vnt. | [20 empty] | 0.00968 | 96.8 | 0.01 | 100 | 0.00968 | 96.8
51.3.4 | Antgaliai iki 5000 mikrolitrų | 2000 | Vnt. | [20 empty] | 0.121 | 242 | 0.09 | 180 | 0.0605 | 121
51.4. | Antgaliai dozatoriams - vienkartiniai antgaliai. Antgaliai privalo būti suderinami su dozatoriais, sterlūs, su filtrais, graduoti, pagaminti tik iš gryno žemo sulaikymo polipropileno (PP), patikrinti nuo Rnazių, Dnazių, DNR ir pyrigeno. Pagaminti pagal cGMP reikalavimus visiškai kontroliuokamoje aplinkoje. Be nukleininių rūgščių užteršimo, PGR inhibitorių, endonukleazių ir endotoksinų. Filtrai pagaminti iš HDPE, be celiuliozės priedų.
51.4.1 | Antgaliai iki 10 mikrolitrų | 1440 | Vnt. | [20 empty] | 0.1452 | 209.09 | 0.05 | 72 | 0.0605 | 87.12
51.4.2 | Antgaliai iki 20 mikrolitrų | 1440 | Vnt. | [20 empty] | 0.1452 | 209.09 | 0.05 | 72 | 0.0605 | 87.12
51.4.3 | Antgaliai iki 200 mikrolitrų | 1920 | Vnt. | [20 empty] | 0.0968 | 185.86 | 0.05 | 96 | 0.0605 | 116.16
51.4.4 | Antgaliai iki 1000 mikrolitrų | 1440 | Vnt. | [20 empty] | 0.1576 | 226.51 | 0.05 | 72 | 0.0605 | 87.12
| Viso 51 pozicija | [23 empty] | 5864.15 |  | 3507.24 |  | 5862.45
52 | Plastikinė dėžutė, objektyvių stikliukų archyvavimui 100 vietų su sandariai užsidaromu dangteliu (užraktas) 208x162x32mm | 4 | Vnt. | 12.6 | 50.4 |  |  |  |  | 5 | 20 | [10 empty] | 14 | 56 |  |  | 14.33 | 57.32 |  |  |  |  | 10 | 40 |  |  |  |  | 3.36 | 13.44
53 | Stiuarto arba lygiavertė terpė kultūretėje be anglies (vatinukas su plastmasine lazdele) | 600 | Vnt. | 0.1785 | 107.1 |  |  |  |  | 0.399 | 239.4 | [14 empty] | 0.27 | 162 | 0.2057 | 123.42
54 | Stiuarto arba lygiavertė terpė kultūretėje su anglimi (vatinukas su plastmasine lazdele) | 300 | Vnt. | [6 empty] | 0.399 | 119.7 | [16 empty] | 0.2178 | 65.34
55 | Antgaliai ligoninės turimam "Phoenix" analizatoriui iki 200µl tūrio, 91mm ilgio, su filtru pritaikyti "Pipetman" dozatoriui | 816 | Vnt. | [6 empty] | 0.21 | 171.36
56 | MacFarlando arba lygiavertis standartas | 3 | Vnt. | [6 empty] | 546 | 1638
57 | Polipropileninis indas 2,5 ltr talpos (12 Petri lėkščių) su sandariai uždaromu dangčiu ir užraktu, skirtas anaerobų inkubacijai | 2 | Vnt. | 178.5 | 357 |  |  |  |  | 231 | 462 | [16 empty] | 280.72 | 561.44
58 | Polipropileninis butelis plovimui 250ml talpos (naudojamas Gramo būdu dažymo metu) su užsukamu dangteliu ir įmontuotu dangtelyje ir sulenktu 45o vamzdeliu. Butelio aukštis 157mm, dugno diametras 61mm. | 10 | Vnt. | 98.7 | 987 | [10 empty] | 3.63 | 36.3 | [8 empty] | 2.78 | 27.8 | 2.178 | 21.78 |  |  | 7 | 70 |  |  |  |  | 2.94 | 29.4
59 | Polipropileninis piltuvėlis maitinamųjų terpių gamybai, autoklavuojamas, plačios dalies diametras 100mm, siauros dalies diametras11mm | 4 | Vnt. | 2.52 | 10.08 | [20 empty] | 2.84 | 11.36 | 1.815 | 7.26 |  |  | 4 | 16
60 | Stiklinis butelis 500ml talpos, autoklavuojamas, skirtas maitinamųjų terpių gamybai. | 100 | Vnt. | 3.99 | 399 | 3.5 | 350 | [8 empty] | 3.388 | 338.8 | [8 empty] | 2.84 | 284 | 2.42 | 242 | 3.37 | 337.1 | 6 | 600
61 | Stiklinis butelis 250ml talpos, autoklavuojamas, skirtas maitinamųjų terpių gamybai. | 100 | Vnt. | 3.129 | 312.9 | 3.1 | 310 | [8 empty] | 2.662 | 266.2 | [8 empty] | 2.39 | 239 | 1.815 | 181.5 | 2.71 | 271.04 | 5 | 500
62 | Spiritinė lemputė | 3 | Vnt. |  |  | 4.2 | 12.6 | [18 empty] | 16.32 | 48.96 | 9.68 | 29.04 | 15.43 | 46.3 | 18 | 54
63 | Plokštelė ląstelių šlapime ir kituose organizmo skysčiuose skaičiavimui | 720 | Vnt. |  |  | 0.58 | 417.6 | [6 empty] | 1.26 | 907.2 | [10 empty] | 1.12 | 806.4 | [10 empty] | 0.55 | 396
64 | Mikro plokštelė skirta kraujo grupių ir Rh faktoriaus nustatymui pagal ABO su monokloniniais reagentais ant plokštumos su lizdeliais | 400 | Vnt. | 0.357 | 142.8
65 | 1mm ilgio smaigalio lancetinės adatos, vienkartinės, skirtos odos alerginiams mėginiams | 24000 | Vnt. | [22 empty] | 0.03 | 720 | [8 empty] | 0.0231 | 554.4
66 | Krepšys ėmimui, surinkimui (plastikinis, dviejų dalių, 390x255x150) | 4 | Vnt.
67 | Vienkartinė kapsulė, suiranti autoklavavimo metu, skirta panaikinti blogus kvapus po tiriamosios medžiagos nukenksminimo, netoksiška, malonaus nedirginančio kvapo | 250 | Vnt. | [8 empty] | 0.84 | 210 |  |  | 0.7623 | 190.58
68 | Filtrai, 40 mikronų, skirti kūno skysčių paruošimui prieš citocentrifugavimą. | 2000 | vnt. | [6 empty] | 2.4684 | 4936.8
69 | Dezinfekcinės hipoalerginės, skirtos prietaisų valymui, vienkartinės, individualiai supakuotos servetelės. Veikia bakterijas, grybus (mieles), virusus. Atitinkančios EN14561, EN13697, EN 1275, EN 13624, EN 14476 | 1000 | Vnt. | [8 empty] | 0.53 | 530 | [14 empty] | 0.8349 | 834.9
Priemonės molekuliniams tyrimams
70 | Antgaliai mikropipetėms (70 pozicijos siūlomos prekės bus perkamos iš vieno tiekėjo):
70.1 | Angaliai dozatoriams. Antgaliai privalo būti suderinami su ligoninės turimais Rainin dozatoriais (pateikti dozatorių gamintojo patvirtinantį dokumentą). Su filtru; patikrinti dėl Rnazių, Dnazių, pirogenų. Sterilūs. Tūrių ribos 0,5-20µl | 1440 | Vnt. | [6 empty] | 0.1071 | 154.22 | [12 empty] | 0.1815 | 261.36 |  |  | 0.121 | 174.24
70.2 | Angaliai dozatoriams. Antgaliai privalo būti suderinami su ligoninės turimais su Rainin dozatoriais (pateikti dozatorių gamintojo patvirtinantį dokumentą). Su filtru; patikrinti dėl Rnazių, Dnazių, pirogenų. Sterilūs. Tūrių ribos 1-200µl | 1440 | Vnt. | [6 empty] | 0.1071 | 154.22 | [12 empty] | 0.1815 | 261.36 |  |  | 0.121 | 174.24
70.3 | Angaliai dozatoriams. Antgaliai privalo būti suderinami su su ligoninės turimais Rainin dozatoriais (pateikti dozatorių gamintojo patvirtinantį dokumentą). Su filtru; patikrinti dėl Rnazių, Dnazių, pirogenų. Sterilūs. Tūrių ribos 100-1000µl | 1440 | Vnt. | [6 empty] | 0.1135 | 163.44 | [12 empty] | 0.1815 | 261.36 |  |  | 0.242 | 348.48
70.4 | Mėgintuvėliai, 1,5 ml mikrocentrifūginiai mėgintuvėliai. Sterilūs. Patikrinti dėl Rnazių, Dnazių, pirogenų | 4000 | Vnt. | [6 empty] | 0.0472 | 188.8 | [12 empty] | 0.0484 | 193.6 |  |  | 0.34727 | 1389.08
70.5 | Mėgintuvėliai, 2,0 ml mikrocentrifūginiai mėgintuvėliai užsukamu kamšteliu. Sterilūs. Patikrinti dėl Rnazių, Dnazių, pirogenų | 2000 | Vnt. | [6 empty] | 0.1646 | 329.2 | [12 empty] | 0.21 | 420 |  |  | 0.39386 | 787.71
70.6 | Mėgintuvėliai, 0,2 ml PCR mėgintuvėliai. Sterilūs. Patikrinti dėl Rnazių, Dnazių, pirogenų | 2000 | Vnt. | [6 empty] | 0.0342 | 68.4 | [12 empty] | 0.121 | 242 |  |  | 0.049005 | 98.01
70.7 | Mėgintuvėlių juostelės 0,2 ml PCR mėgintuvėliai su prie kiekvieno mėgintuvėlio pritvirtintu dangteliu. Sterilūs. Patikrinti dėl Rnazių, Dnazių, pirogenų | 2000 | Vnt. | [6 empty] | 0.5445 | 1089 | [12 empty] | 0.1452 | 290.4 |  |  | 1.21 | 2420
70.8 | Mėgintuvėlių juostelės 0,2 ml PCR mėgintuvėliai su atskirai uždedama dangtelių juostele. Sterilūs. Patikrinti dėl Rnazių, Dnazių, pirogenų | 2000 | Vnt. | [6 empty] | 0.5711 | 1142.2 | [12 empty] | 0.121 | 242 |  |  | 1.1495 | 2299
70.9 | 0,1ml mėgintuvėliai, pritaikyti darbui su rotoriniu realaus laiko instrumentu. Patikrinti dėl Rnazių, Dnazių, pirogenų . Sterilūs, juostelėse po 4vnt., su dangteliais | 4000 | Vnt. | [6 empty] | 0.5082 | 2032.8 | [12 empty] | 0.1452 | 580.8 |  |  | 0.6897 | 2758.8
| Viso 70 pozicija | [9 empty] | 5322.28 | [13 empty] | 2752.88 |  |  |  | 10449.56
71 | Stoveliai (71 pozicijos siūlomos prekės bus perkamos iš vieno tiekėjo):
71.1 | Stoveliai 1,5-2 ml mikromėgintuvėliams. Ne mažiau 24 vietų. Galimybė rinktis spalvas | 6 | Vnt. | [24 empty] | 32.065 | 192.39 |  |  | 9 | 54
71.2 | Stoveliai 0,5 ml mikromėgintuvėliams. Ne mažiau 24 vietų. Galimybė rinktis spalvas | 6 | Vnt. | [24 empty] | 32.065 | 192.39 |  |  | 19 | 114
71.3 | Stoveliai 0,2 ml mikromėgintuvėliams. Ne mažiau 96 vietų. Galimybė rinktis spalvas | 7 | Vnt. | [24 empty] | 18.15 | 127.05 |  |  | 15 | 105
71.4 | Rotuojamas stovelis laboratoriniams mėgintuvėliams: viena pusė 50 ml (2 mėg.), antra pusė 15 ml (8 mėg.), 20 mm diametro (6 mėg.) ir 10-13 mm diametro (10 mėg.). Galimybė rinktis spalvas | 5 | Vnt. | [24 empty] | 64.13 | 320.65 |  |  | 65 | 325
71.5 | Rotuojamas stovelis laboratoriniams mėgintuvėliams: viena pusė 15 ml (6 mėg.), antra pusė 1,5-2,0 ml (9 mėg.), 0,5 ml (12 mėg.) ir 0,2 ml 32 mėg.). Galimybė rinktis spalvas | 10 | Vnt. | [24 empty] | 64.13 | 641.3 |  |  | 65 | 650
| Viso 71 pozicija | [27 empty] | 1473.78 |  |  |  | 1248
72 | Kitos priemonės (72 pozicijos siūlomos prekės bus perkamos iš vieno tiekėjo):
72.1 | Transportinė konservuojanti terpė molekuliniams tyrimams Enat tipo su paėmikliu L formos. Turi būti ne mažiau nei 1 ml tūrio indas. Turi užtikrinti mėginio stabilumą 4 savaites kambario ar šaldytuve, bei 6 mėn. - 20 C temperatūroje. Terpė turi būti optimizuota derėti su įvairiomis molekulinėmis sistemomis ir rinkiniais ir reagentais. Paėmiklis L formos, plastikinis, pritaikytas paimti gimdos kaklelio nuograndas bei tamponais uretros ėminiams. Turi būti ne mažiau nei 10 ml tūrio indas. Turi užtikrinti mėginio stabilumą 4 savaites kambario ar šaldytuve, bei 6 mėn. - 20 C temperatūroje. Terpė turi būti optimizuota derėti su citologiniais skystų terpių Surepath technologijai ir įvairiomis molekulinėmis sistemomis ir rinkiniais ir reagentais. | 50 | Vnt. | [6 empty] | 2.73 | 136.5
72.2 | Transportinė konservuojanti ginekologinė terpė, lizuojanti eritrocitus, be metanolio, su šeletėliniu ginekologiniu paėmikliu. | 50 | Vnt. | [6 empty] | 3.3 | 165
| Viso 72 pozicija | [9 empty] | 301.5
73 | Kolbos laikiklis, skirtas stabilizuoti ir klaikyti indą puktyklėje, vandens vonioje bei termostate. Turi būti atspatus cheminėm medžiagoms, aukštai temperatūtai, tinkamas 300 ml laboratorinei kolbai | 2 | vnt. | 31.29 | 62.58
74 | Švirkštinis filtras GD/X vatman (Whatman)arba lygiaverčio tipo. Diametras 25 mm, porų dydis 0,45µm, su prefiltracine GMF 150 ir GF/F stiklo mikro plaušų tarpu, švirkštas įsukamas sriegiu. | 150 | Vnt. | [22 empty] | 2.59 | 388.5 | 2.904 | 435.6 |  |  | 2.67 | 400.5
75 | Reagentų indas (butelis) stiklinis, stikliniu kamščiu 125 ml | 4 | Vnt. |  |  | 3.58 | 14.32
76 | Kolba stiklinė, atspari karščiui, 300 ml | 2 | Vnt. |  |  | 2.99 | 5.98 | [18 empty] | 2.17 | 4.34 | 4.235 | 8.47
77 | Matavimo cilindrai: turi būti skaidrus; tinkamas autoklavuoti; graduotas, įlietomis padalomis; neabsorbuojantis; chemiškai atsparus neorganinėms,organinėms rūgštims,organiniams tirpikliams; stabilaus pagrindo; su pirmine metrologine patikra). Tūris:
77.1 | Matavimo cilindrai graduoti iki 100 ml | 5 | Vnt. |  |  | 4.37 | 21.85 | [20 empty] | 15.73 | 78.65 |  |  | 50 | 250
77.2 | Matavimo cilindrai graduoti iki 500 ml | 2 | Vnt. |  |  | 14.79 | 29.58 | [20 empty] | 18.15 | 36.3 |  |  | 80 | 160
77.3 | Matavimo cilindrai graduoti iki 1000 ml | 2 | Vnt. |  |  | 19.42 | 38.84 | [20 empty] | 26.62 | 53.24 |  |  | 100 | 200
| Viso 77 pozicija | [5 empty] | 90.27 | [21 empty] | 168.19 |  |  |  | 610
78 | Saran film arba lygiavertė laboratorinė plėvelė. Iš vinilideno chlorido, rulonas 30cm×300m, storis 11,5µm, tinkama elektroforezės gelių pakavimui, nepralaidi etidžio bromidui | 2 | Vnt. | [28 empty] | 75 | 150
79 | Aliuminio folija, aliuminio iki 99 proc, plotis 300mm, ilgis 10m, storis 30µm | 2 | Vnt. | [24 empty] | 7.26 | 14.52 |  |  | 79 | 158
80 | Parafilmas laboratorinis dydis 4X125 ft | 4 | Vnt. | [6 empty] | 53.24 | 212.96 | [14 empty] | 30.12 | 120.48 | 38.72 | 154.88 | 21.21 | 84.84 | 45 | 180 |  |  |  |  | 21 | 84
81 | Laboratorinis laikmatis/laikrodis su signalizavimo (aliarmo) funkcija | 3 | Vnt. | 13.65 | 40.95 |  |  |  |  | 34.8 | 104.4 | [10 empty] | 10.89 | 32.67 |  |  | 19.5 | 58.5 | 9.68 | 29.04 |  |  | 16 | 48
Medicininės priemonės citologijai, histologijai
82 | Matavimo cilindrai (82 pozicijos siūlomos prekės bus perkamos iš vieno tiekėjo):
Skaidrus; autoklavuojamas; tinkamas naudoti skysčiams; nedrėksta; nesusidaro meniskas; graduotas; įlietos padalos; neabsorbuojantis; chemiškai atsparus neorganinėms,organinėms rūgštims,organiniams tirpikliams/ksilenui, formalinui, etilo alkoholiui; stabilus dėka penkiakampio formos pagrindo; su pirmine metrologine patikra). Tūris:
82.1 | 100ml | 2 | Vnt. |  |  | 4.37 | 8.74 | [20 empty] | 10.89 | 21.78
82.2 | 500ml | 2 | Vnt. |  |  | 14.79 | 29.58 | [20 empty] | 20.57 | 41.14
82.3 | 1000ml | 2 | Vnt. |  |  | 19.42 | 38.84 | [20 empty] | 31.46 | 62.92
82.4 | 2000ml | 2 | Vnt. |  |  | 40 | 80 | [20 empty] | 56.87 | 113.74
| Viso 82 pozicija | [5 empty] | 157.16 | [21 empty] | 239.58
83 | Objektyviniai stikleliai su nuolatiniu teigiamu elektrostatiniu krūviu (pažymėti dviem pliusiukais vienam gale): turi būti skirti imunohistocheminiams tyrimams; dydis: 25 mm (± 1mm) x 75 (± 1mm). | 9000 | vnt. | 0.1764 | 1587.6 | 0.19 | 1710 |  |  | 0.3 | 2700 |  |  | 0.231 | 2079 | [10 empty] | 0.19 | 1710 | 0.17787 | 1600.83 | 0.25208 | 2268.75
84 | Popieriniai įdėkliniai filtrai biopsinėms kasetėms (66x26 mm) | 1200 | Vnt. | [6 empty] | 0.147 | 176.4
85 | Biopsinės kasetės (vienkartinės, plastikinės, su dangteliu, skirtos biopsinės medžiagos įliejimui į parafiną) tinkančios esamam ligoninėje Cassmark2 aparatui | 60000 | Vnt. | 0.0609 | 3654 |  |  |  |  | 0.036 | 2160 | [10 empty] | 0.05 | 3000 |  |  | 0.04 | 2400 | 0.035574 | 2134.44 | 0.0484 | 2904
86 | Biopsinės kempinėlės, skirtos įdėjimui į biopsinę kasetę (32x26 mm) | 10000 | Vnt. | 0.0189 | 189 |  |  |  |  | 0.024 | 240 | [10 empty] | 0.01 | 100 |  |  | 0.02 | 200 | 0.069696 | 696.96 | 0.0121 | 121
87 | Antgaliai kintamo tūrio mikrodozatoriams (87 pozicijos siūlomos prekės bus perkamos iš vieno tiekėjo) (būtinas antgalių suderinamumas su esamais ligoninėje Biohit/Sartorius mikrodozatoriais):
87.1 | Antgaliai mikrodozatoriui I: darbinis tūris - intervalas ne siauresnis 0,2 -10 µl; antgaliai ne sterilūs. | 500 | Vnt. | 0.01029 | 5.15 | [20 empty] | 0.02 | 10 | 0.0484 | 24.2 | 0.027685 | 13.84 | 0.042 | 21
87.2 | Antgaliai mikrodozatoriui II: darbinis tūris - intervalas ne siauresnis 0,5 -250 µl; antgaliai ne sterilūs. | 2500 | Vnt. | 0.0084 | 21 | [20 empty] | 0.01 | 25 | 0.0363 | 90.75 | 0.027036 | 67.58 | 0.0303 | 75.75
87.3 | Antgaliai mikrodozatoriui III: darbinis tūris - intervalas ne siauresnis 100 -1000 µl; antgaliai ne sterilūs. | 1000 | Vnt. | 0.00567 | 5.67 | [20 empty] | 0.01 | 10 | 0.0363 | 36.3 | 0.028838 | 28.84 | 0.0145 | 14.5
| Viso 87 pozicija |  |  |  | 31.82 | [21 empty] | 45 |  | 151.25 |  | 110.27 |  | 111.25
88 | Rankena autopsiniams ašmenims, autoklavuojama, atspari cheminėms medžiagoms, lengvai išardoma, tinkanti autopsiniams ašmenims Nr. 100, 170, 325. | 5 | Vnt. | [22 empty] | 37.51 | 187.55 |  |  | 50.82 | 254.1
89 | Rankena histologiniams ašmenims, autoklavuojama, atspari cheminėms medžiagoms, tinkanti histologiniams ašmenims R35, S35 | 8 | Vnt. | [22 empty] | 35.09 | 280.72 |  |  | 29.04 | 232.32
90 | Histologiniai ašmenys: vienkartiniai mikrotominiai; S35; pagaminti iš nerūdijančio plieno; skirti rotaciniam mikrotomui, parafininių blokų pjovimui; ašmens ilgis - 80 mm; aštrumo kampas - 35⁰ | 1250 | Vnt. | [6 empty] | 1.8 | 2250 | [14 empty] | 1.03 | 1287.5 |  |  | 1.12 | 1399.06 |  |  | 1.815 | 2268.75
91 | Histologiniai ašmenys: vienkartiniai mikrotominiai; R35; pagaminti iš nerūdijančio plieno; skirti rotaciniam mikrotomui, parafininių blokų pjovimui; ašmens ilgis - 80 mm; aštrumo kampas - 35⁰ | 1250 | Vnt. |  |  | 0.9 | 1125 |  |  | 1.8 | 2250 | [14 empty] | 1.09 | 1362.5 |  |  | 1.12 | 1399.06 |  |  | 1.6698 | 2087.25
92 | Histologiniai ašmenys: vienkartiniai mikrotominiai; C35; pagaminti iš karbonizuoto plieno; skirti kriotomui, sušaldytų mėginių pjovimui; ašmens ilgis - 80 mm; aštrumo kampas - 35⁰ | 100 | Vnt. | [22 empty] | 1.73 | 173 |  |  | 1.12 | 111.92 |  |  | 1.6698 | 166.98
93 | Autopsijos ašmenys: Nr. 170; vienkartiniai; pagaminti iš nerūdijančio plieno; ašmens ilgis - 170 mm. | 60 | Vnt. | [22 empty] | 10.71 | 642.6 |  |  | 14.2296 | 853.77
94 | Užšaldantysis aerozolis | 12 | Vnt. | [6 empty] | 15 | 180 |  |  | 19.95 | 239.4 | 16.94 | 203.28 |  |  |  |  | 6.5 | 78 | [6 empty] | 7.98 | 95.71 |  |  | 42.35 | 508.2
95 | Programavimo kortelės, skirtos esamam ligoninėje dažymo procesoriui CellStainPAP. | 2 | Vnt. | [30 empty] | 124.63 | 249.26
96 | Metalinės, nerūdijančios formelės parafininių blokų įliejimui ( 96 pozicijos siūlomos prekės bus perkamos iš vieno tiekėjo):
96.1 | 7x7x5mm | 50 | Vnt. | [6 empty] | 2.75 | 137.5 |  |  | 1.47 | 73.5 | [6 empty] | 1.88 | 94 |  |  | 1.03 | 51.5 | 8.954 | 447.7 | 1.78 | 88.94
96.2 | 15x15x5mm | 50 | Vnt. | [6 empty] | 2.75 | 137.5 |  |  | 1.47 | 73.5 | [6 empty] | 1.88 | 94 |  |  | 1.03 | 51.5 | 8.954 | 447.7 | 1.78 | 88.94
96.3 | 24x24x5mm | 100 | Vnt. | [6 empty] | 2.75 | 275 |  |  | 1.47 | 147 | [6 empty] | 1.88 | 188 |  |  | 1.03 | 103 | 8.954 | 895.4 | 1.78 | 177.87
96.4 | 30x24x5mm | 100 | Vnt. | [6 empty] | 2.75 | 275 |  |  | 1.47 | 147 | [6 empty] | 1.88 | 188 |  |  | 1.03 | 103 | 8.954 | 895.4 | 1.78 | 177.87
| Viso 96 pozicija: | [9 empty] | 825 |  |  |  | 441 | [7 empty] | 564 |  |  |  | 309 |  | 2686.2 |  | 533.61
97 | Popieriniai filtrai (vienkartiniai), citologinių mėginių paruošimui, 750mmx25mm su apskritimine kiauryme centre 7 mm Ø ir polipropileno koncentratorius su laikikliais, citologinių mėginių paruošimui; skirti esančiai ligoninėje centrifugai CytoFuge2 | 12 | Rink. | [6 empty] | 262 | 3144
98 | Priemonės mėginių paruošimui ir saugojimui (98 pozicijos siūlomos prekės bus perkamos iš vieno tiekėjo):
98.1 | Centrifuginiai mėgintuvėliai su užspaudžiamu sandariu dangteliu, 1,5ml talpos, sterilūs; skirti mėginių paruošimui, laikymui ir centrifugavimui; turi būti tinkami šaldymui iki -80⁰C, centrifugavimui iki 26 000 x g, autoklavuojami, virinami. | 500 | Vnt. | [24 empty] | 0.0847 | 42.35 |  |  | 0.31 | 155 | 0.0605 | 30.25
98.2 | Centrifuginiai mėgintuvėliai su užspaudžiamu sandariu dangteliu,1,5ml talpos, ne sterilūs; skirti mėginių paruošimui, laikymui ir centrifugavimui; turi būti tinkami šaldymui iki -80⁰C, centrifugavimui iki 26 000 x g, autoklavuojami, virinami. | 500 | Vnt. | [24 empty] | 0.0242 | 12.1 |  |  | 0.092 | 46 | 0.0121 | 6.05
98.3 | Konusiniai graduoti mėgintuvėliai su užsukamu sandariu dangteliu,15ml talpos, ne sterilūs; skirti mėginių laikymui ir paruošimui. | 50 | Vnt. | [24 empty] | 0.121 | 6.05 |  |  | 0.35 | 17.5 | 0.484 | 24.2
98.4 | Stovas, tinkamas laikyti 1,5ml centrifuginiams centrifuginiams mėgintuvėliams; turi būti tinkamas autoklavuoti, laikyti šaldiklyje, vandens vonelėje. Turi talpinti ne mažiau 32vnt. 1,5 ml centrifuginių mėgintuvėlių | 5 | Vnt. | [24 empty] | 3.63 | 18.15 |  |  | 22 | 110 | 6.05 | 30.25
98.5 | Stovas, tinkamas laikyti 15ml konusiniams mėgintuvėliams; turi būti tinkamas autoklavuoti laikyti šaldiklyje, vandens vonelėje. Turi talpinti ne mažiau 20 vnt. 15 ml konusinių mėgintuvėlių | 5 | Vnt. | [24 empty] | 7.26 | 36.3 |  |  | 55 | 275 | 7.26 | 36.3
| Viso 98 pozicija | [27 empty] | 114.95 |  |  |  | 603.5 |  | 127.05
99 | Post mortem arba lygiavertė adata, lenkta, 12 cm | 5 | Vnt. | [26 empty] | 2.37 | 11.86
100 | Post mortem arba lygiavertė adata, dviguba lenkta, 12 cm | 5 | Vnt.
101 | Laboratoriniai paklotai (kilimėliai) II . Vienkartiniai su lipniais paviršiais iš abiejų pusių. Paskirtis - turi apsaugoti laboratorines patalpas nuo parafino pernešimo. Matmenys 610-914mm. Ne plonesni kaip 1,8mm. Skaidrūs. Ne mažiau kaip 30 sluoksnių. | 720 | sluoksn. | [12 empty] | 0.847 | 609.84 | [10 empty] | 6.776 | 4878.72 |  |  |  |  | 2.0167 | 1452.0024
102 | Laboratoriniai paklotai (kilimėliai) VII. Vienkartiniai su lipniais paviršiais iš abiejų pusių Paskirtis - turi apsaugoti laboratorines patalpas nuo parafino pernešimo; medžiaga - polietilenas su lipniu akrilo polimeru; sluoksnių skaičius - ne mažiau nei 30; matmenys - ne mažiau nei 90 x 100 cm. | 150 | sluoksn. | [12 empty] | 1.5004 | 225.06 | [10 empty] | 9.196 | 1379.4 |  |  |  |  | 2.42 | 363
103 | Laboratorinis žymėjimo rašiklis, naudojamas ant įvairių laboratorinių priemonių paviršių tokių kaip stiklas ar kasetės,greitai džiūstantis, atsparus ksilenui, alkoholiams, acetonui, formalinui; juodos spalvos. | 5 | vnt. | [6 empty] | 3.6 | 18 | [10 empty] | 2.66 | 13.3 |  |  | 2.08 | 10.4 | 4.114 | 20.57 | 2.99 | 14.97 |  |  | 3.63 | 18.15
104 | Laboratorinis žymėjimo rašiklis, naudojamas ant įvairių laboratorinių priemonių paviršių tokių kaip stiklas ar kasetės,greitai džiūstantis, atsparus ksilenui, alkoholiams, acetonui, formalinui; raudonos spalvos. | 5 | vnt. | [6 empty] | 3.6 | 18 | [10 empty] | 3 | 15 |  |  |  |  | 4.114 | 20.57
105 | Imunohistocheminis pieštukas, skirtas sumažinti reagentų sunaudojimui atliekant imunodažymus;naudojamas imunodažymo technologijose ant parafininių ar šaldytų pjūvių taip pat ir citologiniams preparatams; netirpus alkoholyje ir acetone. | 3 | vnt. | [24 empty] | 135.52 | 406.56 | 78.65 | 235.95 |  |  | 108.9 | 326.7
106 | Dėžutė, objektyvinių stikliukų transportavimui (5 vietų) plastikinė, su dangteliu | 5 | Vnt. | 0.399 | 1.995 | [20 empty] | 0.61 | 3.05 | 2.178 | 10.89
107 | Autopsinis peilis smegenims 20 cm, metaline rankena | 1 | Vnt. | [26 empty] | 20.33 | 20.33
108 | Zondas, 12 cm | 2 | Vnt. | [22 empty] | 2.41 | 4.82
109 | Žirklės žarnoms, bukais galais, 22 cm | 1 | Vnt. | [14 empty] | 21.78 | 21.78
110 | Žirklės žarnoms, bukais balais, 27 cm | 1 | Vnt. | [14 empty] | 24.2 | 24.2
111 | Žirklės kraujagyslėms, smailais galais, 14 cm | 1 | Vnt. | [14 empty] | 4.84 | 4.84 | [12 empty] | 15 | 15
112 | Preparavimo žirklės, plonais smailais galais, 15 cm | 3 | Vnt. | [14 empty] | 8.47 | 25.41 | [12 empty] | 81 | 243
113 | Mikrodozavimo sistema (113 pozicijos siūlomos prekės bus perkamos iš vieno tiekėjo):
113.1 | Mažo tūrio mikrodozatorius I: tūris nuo 1-10 µl; padalos vertė ne daugiau nei 0,02 µl; turi būti autoklavuojamas; turi būti atsparus UV šviesai; mikrodozatoriaus mygtukas turi būti su apsauga nuo netyčinio tūrio pakeitimo; mikrodozatoriuje turi būti duomenų kortelės laikiklis pastaboms ir prietaiso indentifikavimui . | 1 | Vnt. | [22 empty] | 180.29 | 180.29 | 234.74 | 234.74 | 172.788 | 172.788 | 344.85 | 344.85 | 300.08 | 300.08
113.2 | Antgaliai mikrodozatoriui I: darbinis tūris - intervalas ne siauresnis 0,2 -10 µl; antgaliai ne sterilūs. | 500 | Vnt. | [22 empty] | 0.02 | 10 | 0.0363 | 18.15 | 0.025555 | 12.78 | 0.1099 | 54.95 | 0.12342 | 61.71
113.3 | Mažo tūrio mikrodozatorius II: tūris nuo 10-100 µl; padalos vertė ne daugiau nei 0,2 µl; turi būti autoklavuojamas; turi būti atsparus UV šviesai; mikrodozatoriaus mygtukas turi būti su apsauga nuo netyčinio tūrio pakeitimo; mikrodozatoriuje turi būti duomenų kortelės laikiklis pastaboms ir prietaiso indentifikavimui. | 1 | Vnt. | [22 empty] | 180.29 | 180.29 | 234.74 | 234.74 | 172.788 | 172.788 | 344.85 | 344.85 | 300.08 | 300.08
113.4 | Antgaliai mikrodozatoriui II: darbinis tūris - intervalas ne siauresnis 0,5 -250 µl; antgaliai ne sterilūs. | 1000 | Vnt. | [22 empty] | 0.02 | 20 | 0.0363 | 36.3 | 0.024956 | 24.96 | 0.0338 | 33.8 | 0.06292 | 62.92
113.5 | Mažo tūrio mikrodozatorius III: tūris nuo 100-1000 µl; padalos vertė ne daugiau nei 1 µl; turi būti autoklavuojamas; turi būti atsparus UV šviesai; mikrodozatoriaus mygtukas turi būti su apsauga nuo netyčinio tūrio pakeitimo; mikrodozatoriuje turi būti duomenų kortelės laikiklis pastaboms ir prietaiso indentifikavimui. | 1 | Vnt. | [22 empty] | 180.29 | 180.29 | 234.74 | 234.74 | 172.788 | 172.788 | 344.85 | 344.85 | 300.08 | 300.08
113.6 | Antgaliai mikrodozatoriui III: darbinis tūris - intervalas ne siauresnis 100 -1000 µl; antgaliai ne sterilūs. | 1000 | Vnt. | [22 empty] | 0.02 | 20 | 0.0363 | 36.3 | 0.02662 | 26.62 | 0.0157 | 15.7 | 0.05808 | 58.08
113.7 | Stovas mikrodozatoriams: Turi laikyti ne mažiau nei 6 mikrodozatorius. Stovas turi tikti tiek vienkanaliams, tiek daugiakanaliams mikrodozatoriams. | 1 | Vnt. | [22 empty] | 6.05 | 6.05 | 105.27 | 105.27 | 85.99 | 85.99 | 116.16 | 116.16 | 72.6 | 72.6
| Viso 113 pozicija | [25 empty] | 596.92 |  | 900.24 |  | 668.7 |  | 1255.16 |  | 1155.55
114 | Skaitmeninis taimeris 100min., su displėjumi, su aliarmu | 1 | Vnt. | [6 empty] | 34 | 34 | [16 empty] | 25.41 | 25.41 |  |  | 20 | 20
115 | Mechaninis taimeris 100min., su aliarmu | 1 | Vnt. | [6 empty] | 56 | 56 | [16 empty] | 114.95 | 114.95
116 | Priemonės, skirtos standartizuotam kūno skysčių mikroskopavimui (116 pozicijos siūlomos prekės bus perkamos iš vieno tiekėjo):
116.1 | Plastikinė 10-ies kamerų plokštelė su tinkleliu | 500 | Vnt. | [10 empty] | 1.26 | 630 | [10 empty] | 1.25 | 625
116.2 | Plastikiniai centrifuginiai mėgintuvėliai, konusiniu galu, sugraduoti po 1 ml | 5000 | Vnt. | [10 empty] | 0.1638 | 819 | [10 empty] | 0.08 | 400
116.3 | Plastikinės pipetės, kurios pagalba galima paimti tik 1 ml kūno skysčio | 5000 | Vnt. | [10 empty] | 0.2226 | 1113 | [10 empty] | 1.35 | 6750
| Viso 116 pozicija | [13 empty] | 2562 | [11 empty] | 7775
117 | Nerūdijančio plieno, tinklinis krepšys (117 pozicijos siūlomos prekės bus perkamos iš vieno tiekėjo):
117.1 | Nerūdijančio plieno, tinklinis krepšys, skirtas autoklavui, diametras 270mmx180mm | 2 | Vnt.
117.2 | Nerūdijančio plieno, tinklinis krepšys su pertvaromis, skirtas autoklavui, diametras 385mmx180mm | 2 | Vnt.
Viso 117 pozicija