## medziagos-irenginiai
Pozicijos numeris | GAMINIŲ ATITINKANČIŲ AB ENERGIJOS SKIRSTYMO OPERATORIUS TECHNINIUS REIKALAVIMUS SĄRAŠAS
Paskutinis atnaujinimas: 2025-06-18
1 | 0,4–10 kV požeminiai kabeliai, 0,4 kV oro kabeliai ir 0,4–10 kV įtampos laidai
| Techninių reikalavimų pozicija | Techninių reikalavimų pavadinimas, Nr. ir versija | Eil. Nr. | Gamintojas, tipas | Pastabos
1.13 | 24 kV trigysliai kabeliai plastikine izoliacija, skirti kloti žemėje (8.1.13) | 8.1.13. 24 kV trigysliai kabeliai plastikine izoliacija, skirti kloti žemėje | 1.13.1 | Draka AXCLJ-TT | AXCLJ-TT 3x50/16 CU 24kV ; AXCLJ-TT 3x120/25 24kV
|  |  | 1.13.2 | TF kable AXLJ-F TT
|  |  | 1.13.3 | Reka AXLJ-F TT
|  |  | 1.13.4 | Hellenic AXLJ-F | Cablel 0317 (Graikija)
|  |  | 1.13.5 | NKT Švedija, AXAL-TT | NKT (SWEDEN) AB, tik su Cu vielų ekranu
1.14 | 24 kV viengysliai kabeliai plastikine izoliacija, skirti tiesti patalpose (8.1.5) | 8.1.5. 24 kV viengysliai kabeliai plastikine izoliacija, skirti tiesti patalpose | 1.14.1 | Tfkable NA2XSY/N2XSY
|  |  | 1.14.2 | Prysmian NA2XSY/N2XSY | Prysmian MKM (Vengrija)
|  |  | 1.14.3 | Hellenic NA2XSY/N2XSY
1.11 | 24 kV viengysliai kabeliai plastikine izoliacija, skirti kloti žemėje (8.1.14) | 8.1.14 24 kV viengysliai kabeliai plastikine izoliacija, skirti kloti žemėje | 1.11.1 | TF kable NA2XS(F)2Y/N2XS(F)2Y
|  |  | 1.11.2 | Prysmian NA2XS(F)2Y/N2XS(F)2Y | SC Prysmian Cabluri si Sisteme S.A (Rumunija); Prysmian Kabel und Systeme GmbH (Vokietija); Prysmian MKM (Vengrija); Prysmian Group Sverige AB (Švedija)
|  |  | 1.11.3 | ELKA NA2XS(F)2Y/N2XS(F)2Y
|  |  | 1.11.4 | Prysmian NA2XS(F)2Y/N2XS(F)2Y | SC Prysmian Cabluri si Sisteme S.A (Rumunija); Prysmian Kabel und Systeme GmbH (Vokietija); Prysmian MKM (Vengrija); Prysmian Group Sverige AB (Švedija)
|  |  | 1.11.5 | NKT NA2XS(F)2Y/N2XS(F)2Y | NKT s.r.o (Čekija)
|  |  | 1.11.6 | Nexans NA2XS(F)2Y/N2XS(F)2Y | Nexans HELLAS (Graikija)
|  |  | 1.11.7 | Hellenic NA2XS(F)2Y/N2XS(F)2Y | Cablel 0317 (Graikija)
|  |  | 1.11.8 | Prysmian NA2XS(F)2Y/N2XS(F)2Y | SC Prysmian Cabluri si Sisteme S.A (Rumunija); Prysmian Kabel und Systeme GmbH (Vokietija); Prysmian MKM (Vengrija); Prysmian Group Sverige AB (Švedija)
|  |  | 1.11.9 | ELKA Kabeli d.o.o. Koledovcina 1, 10001 ZAGREB, NA2XS(F)2Y
|  |  | 1.11.10 | EL SEWEDY CABLES NA2XS(F)2Y/N2XS(F)2Y
|  |  | 1.11.11 | ELPAR NA2XS(F)2Y | ELPAR Cable Factory Sp. z.o.o.; ul. Polna 40; 21-200 Parczew; Lenkija
1.12 | 30 kV viengysliai kabeliai plastikine izoliacija, skirti kloti žemėje (24.3) | 24.3 30 kV viengysliai kabeliai plastikine izoliacija, skirti kloti žemėje | 1.12.1 | TF kable NA2XS(F)2Y
|  |  | 1.12.2 | Prysmian NA2XS(F)2Y | SC Prysmian Cabluri si Sisteme S.A (Rumunija) Prysmian Kabel und Systeme GmbH (Vokietija) Prysmian Group Sverige AB (Švedija)
1.10 | 42 kV viengysliai kabeliai plastikine izoliacija, skirti kloti žemėje ir atvirame ore (24.2) | 24.2 35 kV viengysliai kabeliai plastikine izoliacija, skirti kloti žemėje ir atvirame ore 42 kV viengysliai kabeliai plastikine izoliacija, skirti kloti žemėje ir atvirame ore Priedas Nr. 1. 42 kV viengysliai kabeliai plastikine izoliacija, skirti kloti žemėje ir atvirame ore techninių reikalavimų punktų išaiškinimas kabelių gamintojams. | 1.10.1 | TF kable EAXeCeWB WTC
|  |  | 1.10.2 | Elka EAXeCeWB-WTC
|  |  | 1.10.3 | Hellenic, EAXeCeWB | Hellenic Cables Group (Graikija)
|  |  | 1.10.4 | PRYSMIAN EAXeCeWB 20,8/36(42) kV | PRYSMIAN GROUP SVERIGE AB (Švedija)
1.15 | 1 kv daugiagysliai aliuminiai kabeliai, skirti kloti žemėje ir atvirame ore (8.1.15) | 8.1.15 Techniniai reikalavimai 1 kV daugiagysliams aliuminiams kabeliams, skirtiems kloti žemėje ir atvirame ore | 1.15.1 | TT Kabeli d.o.o. AXMK-PE | TT kabeli d.o.o. Knespolje bb, 88220, Široki Brijeg Bosnia and Herzegovina
|  |  | 1.15.2 | TF kable AXMK PE FLEX | TELE-FONIKA KABLE Sp.zo.o.S.K.A. (Lenkija)
|  |  | 1.15.3 | Draka / Prysmian AXMK-PLUS/AXPK–PLUS/AXPK PE | Prysmian Cables and systems Oy. PIKKALA (Suomija) ir AS Paldiski mnt. 31 EE-76601, Keila, (Estija)
|  |  | 1.15.4 | Prakab NA2X2Y
|  |  | 1.15.5 | Nexans AXMK PE
|  |  | 1.15.6 | Coreal AXMK PE | Coreal Alüminyum Kablo Sanayi Ticaret A.S. (Turkija)
|  |  | 1.15.7 | Reka AXMK/PE ANNEALED, AXMK/PE RE, AXMK/PE PoweRex PE | Reka Kaapeli Oy, HYVINKÄÄ ir KEURUU (Suomija)
|  |  | 1.15.8 | ICME ECAB SA, AXMK-PE , SE-N1XE-AS | Rumunija (Hellenic priklausanti gamykla)
|  |  | 1.15.9 | KEC International limited, A2X2Y | Samlaya Savali Road, Village Godampura, Taluka-Salvi, Vadodara Gujarat Pin-391520, INDIA
|  |  | 1.15.10 | ODESKABEL AXMK-PE | 144 Mykolaivs'ka doraga, 65102 Odesa, Ukraine
|  |  | 1.15.11 | NKT AXMK PE | NKT s.r.o. Kladno Průmyslová 1130 272 01 Kladno, Čekija
1.6 | 0,23-0,4 kV oro kabeliai (8.2.1) | 8.2.1. 0,4 kV OL kabeliai | 1.6.1 | TF kable AMKA
|  |  | 1.6.3 | Draka AMKA
|  |  | 1.6.4 | HASCELIK AMKA
|  |  | 1.6.5 | TT kabeli AMKA
1.7 | 10 kV izoliuoti laidai (8.2.4) | 8.2.4. 10 kV OL izoliuoti laidai | 1.7.1 | TF kable PAS-W (CCX WK)
|  |  | 1.7.2 | Draka SAX–W (PAS–W)
|  |  | 1.7.3 | ELTRIM Kable CCX (AAsXSn)
2 | 0,4 kV automatiniai jungikliai
| Techninių reikalavimų pozicija |  |  | Gamintojas, modelis | Pastabos
2.1 | 0,4 kV įtampos 6-63 A srovės automatiniai jungikliai (3.1.) | 3.1. 0,4 kV 6-63 A automatiniai jungikliai | 2.1.1 | ABB S200
|  |  | 2.1.2 | GE (General Electric) G60, G100
|  |  | 2.1.3 | Schneider Electric iC60N
|  |  | 2.1.4 | HYUNDAI HGD 63H | Modelis 63AF, 10 kA HGD63H. Gamykla Indijoje
|  |  | 2.1.5 | Legrand DX3 | Iki 63 A
|  |  | 2.1.6 | AEG E90, E90S
|  |  | 2.1.7 | AEG EX60, EX100
2.2 | 0,4 kV įtampos 80-125 A srovės automatiniai jungikliai (3.8.) | 3.8. 0,4 kV įtampos 80-125 A srovės automatiniai jungikliai | 2.2.1 | ABB S800
|  |  | 2.2.2 | GE (General Electric) Hti
|  |  | 2.2.3 | Schneider Electric C120N
|  |  | 2.2.4 | HYUNDAI HGD 125 | Gamykla Indijoje
|  |  | 2.2.5 | Legrand DX3 | 80-125 A
2.3 | 0,4 kV įtampos 160-630 A srovės automatiniai jungikliai (3.2) | 3.2. 0,4 kV įtampos 160-630 A srovės automatiniai jungikliai | 2.3.1 | ABB Tmax XT/ Tmax T | Gabaritai XT1, XT2, XT4, T4, T5, T6, XT5
|  |  | 2.3.2 | Schneider Electric Compact NSX
|  |  | 2.3.3 | Legrand DPX3
|  |  | 2.3.4 | Siemens 3VA….. | (160-630)
|  |  | 2.3.5 | Hyundai HGP (250, 400, 630 A versijos)
2.4 | 0,4 kV įtampos 800-1250 A srovės automatiniai jungikliai (3.5) | 3.5. 0,4 kV 800-1600 A automatiniai jungikliai | 2.4.1 | ABB Tmax T7, Emax2, XT7
|  |  | 2.4.2 | Schneider Electric Compact NS | Gabaritai NS800, NS1000, NS1250.
|  |  | 2.4.3 | Legrand DPX3 | (800-1250 A)
|  |  | 2.4.4 | Siemens 3VA….. | 800-1000 A
2.5 | 0,4 kV įtampos1600-4000 A srovės automatiniai jungikliai (3.6.) | 3.6. 0,4 kV 1600-4000 A automatiniai jungikliai | 2.5.1 | ABB Emax2
|  |  | 2.5.2 | Schneider Electric Masterpac NW | Gabaritai NW16, NW20; NW25, NW32, NW40
|  |  | 2.5.3 | Legrand DMX… | 2500H, 4000 L
|  |  | 2.5.4 | Siemens 3WL…. | 1600-4000 A
2.6 | 0,4 kV 63-160 A srovės automatiniai jungikliai su elektroniniu atkabikliu (3.11) | 3.11 0,4 kV 63-160 A srovės automatiniai jungikliai su elektroniniu atkabikliu | 2.6.1 | ABB XT2N Ekip LS/I
3 | 0,4 kV vidaus, lauko tipo kirtiklių–saugiklių blokai
| Techninių reikalavimų pozicija |  |  | Gamintojas, modelis | Pastabos
3.1 | 0,4 kV vidaus tipo saugiklių-kirtiklių blokai (3.4) | 3.4. 0,4 kV vidaus tipo saugiklių-kirtiklių blokai | 3.1.1 | Apator ARS PRO (NH2, NH3) | Tinka NH1 gabarito lydieji įdėklai
|  |  | 3.1.2 | Apator RBK PRO (NH1, NH2, NH4a) | Horizontalus
|  |  | 3.1.3 | Efen E3 NH–La–Lei (NH1, NH2, NH3) | Vertikalus (IP2X izoliuotų šynų sistema)
|  |  | 3.1.4 | Efen SILAS (NH1, NH2, NH3), NH-Latr 4a | Horizontalus
|  |  | 3.1.5 | Pronutec Triver+ BTVC–DT 2 (NH1, NH2, NH3) | Vertikalus
|  |  | 3.1.6 | Jean Muller SL1 3X3 (NH1, NH2, NH3) | Vertikalus
|  |  | 3.1.7 | Jean Muller LTL4A 3X3 | Horizontalus
|  |  | 3.1.8 | Mersen (M.Schneider) Multivert 250, 400, 630 (NH1, NH2, NH3) | Vertikalus
|  |  | 3.1.9 | Mersen (M.Schneider) Multibloc 1.ST8, Multibloc 2. ST8, Multibloc 3.ST8 (NH1, NH2, NH3) | Horizontalus
|  |  | 3.1.10 | ABB (XLP1, XLP2, XLP3) | Horizontalus
|  |  | 3.1.11 | ABB (ZLBM 1, ZLBM 2, ZLBM 3) | Vertikalus (IP2X izoliuotų šynų sistema)
|  |  | 3.1.12 | Wöhner QU185 (NH-1, NH-2, NH3) | Vertikalus (IP2X izoliuotų šynų sistema)
|  |  | 3.1.13 | Jean Muller KETO(1-3/F, 2-3/F, 3-3/F)
|  |  | 3.1.14 | OEZ FSD (NH1, NH2, NH3) | Vertikalus
|  |  | 3.1.15 | OEZ FH (NH1, NH2, NH3) | Horizontalus
|  |  | 3.1.16 | Pronutec BTHC (NH1 NH2, NH3)
|  |  | 3.1.17 | Apator ARS EVO (NH2, NH3)
3.2 | 0,4 kV lauko tipo kirtiklių-saugiklių blokai (3.7) | 3.7. 0,4 kV lauko tipo kirtiklių-saugiklių blokai | 3.2.1 | ENSTO SZ | Lauko tipo kirtiklių saugiklių blokai
3.3 | 0,4 kV kirtiklių-saugiklių (gTr) blokas transformatoriaus apsaugai (3.9) | 3.9. 0,4 kV kirtiklių-saugiklių (gTr) blokas transformatoriaus apsaugai | 3.3.1 | EFEN E3 NH-La-Lei 3 910 A
|  |  | 3.3.2 | ABB XLBM 910 A MB
|  |  | 3.3.3 | Apator ARS 630 kVA PRO
|  |  | 3.3.4 | Jean Muller SL 3-3x3/910
|  |  | 3.3.5 | Pronutec Triver+ BTVC–DT/NH3/910A
4 | 0,4 saugiklių lydieji įdėklai
| Techninių reikalavimų pozicija |  |  | Gamintojas, gabaritas | Pastabos
4.1 | 0,4 kV saugiklių lydieji įdėklai | 13.2.1 0,4 kV saugiklių lydieji įdėklai | 4.1.1 | ETI NH000, NH00, NH00C, NH1, NH1C, NH2, NH2C, NH3, NH3C, NH4a | Vardinė įtampa 500 V. Amperažai: -NH 00/000: 16,20,25,32,40,50,63,80,100, 125,160 A. -NH 1: 25,32,35,40,50,63,80,100, 125,160,200,224,250 A. -NH 2: 32, 40, 50, 63,80,100,125,160,200,224,250,315, 350 arba 355,400 A. -NH 3: 63,100,125,160,200,250,315,350 arba 355,400,500,630 A. -NH 4a: 500,630,800,1000,1250,1600 A.
|  |  | 4.1.2 | EFEN NH00, NH1, NH1C, NH2, NH2C, NH3, NH3C
|  |  | 4.1.3 | OEZ NH00, NH000, NH1, NH2, NH3
|  |  | 4.1.4 | Mersen (Ferraz Shawmut) NH00, NH000, NH1, NH2, NH3
|  |  | 4.1.5 | Prekinis ženklas "AS asistemos", gamintojas "CFriend-electric, China" NH00, NH1, NH2, NH3
|  |  | 4.1.6 | PROTEC.class PSI NH000, NH00, NH1, NH2, NH3
4.2 | 0,4 kV gTr taikymo klasės saugiklių lydieji įdėklai transformatoriaus apsaugai (13.2.4) | 13.2.4 0,4 kV gTr taikymo klasės saugiklių lydieji įdėklai transformatoriaus apsaugai | 4.2.1 | EFEN gTr
|  |  | 4.2.2 | Jean Muller gTr
|  |  | 4.2.3 | ETI gTr
5 | 10 kV saugiklių lydieji įdėklai
| Techninių reikalavimų pozicija |  |  | Gamintojas, modelis | Pastabos
5.1 | 10 kV saugiklių lydieji įdėklai (13.2.3) | 13.2.3 10 kV saugiklių lydiesiems įdėklams pagal IEC standartą | 5.1.1 | ABB CEF-S (6–200) | Lydžiųjų įdėklų „išmušiklio“ (angl. straiker) poveikio jėga 80 N
|  |  | 5.1.2 | BUSSMANN 12TDLEJ (6.3–63 A); 12THLEJ (80–100 A); 12TKLEJ (125 A)
|  |  | 5.1.3 | ETI VVT (4–160 A)
|  |  | 5.1.4 | EFEN V-Line
5.2 | 10 kV savigesis saugiklių mazgas ir lydieji įdėklai (13.2.7) | 13.2.7 10 kV savigesis saugiklių mazgas ir lydieji įdėklai | 5.2.1 | Inael A-1200-P/24
|  |  | 5.2.2 | Eaton (Cooper Electronics Technologies) S9DAP1A | Pastaba: Versija su M6x1 sriegiu
|  |  | 5.2.3 | Izoelektro HR12-12/100A
5.3 | 10 kV saugikliai Minsko, Šiaulių tipo komplektinėms transformatorinėms bei stulpinėms su PKT tipo saugikliais (nauja redakcija) (13.2.2) | 13.2.2 10 kV saugikliai Minsko, Šiaulių tipo komplektinėms transformatorinėms bei stulpinėms su PKT tipo saugikliais (nauja redakcija) | 5.3.1. | ООО "Кварц", Украина, Запорожье: PT1.1-10-2 (PT111-10-2-20Y1) PT1.1-10-3,2 (PT111-10-3,2-20Y1) PT1.1-10-5 (PT111-10-5-20Y1) PT1.1-10-8 (PT111-10-8-20Y1) PT1.1-10-10 (PT111-10-10-20Y1) PT1.1-10-16 (PT111-10-16-31,5Y1) PT1.1-10-20 (PT111-10-20-31,5Y1) PT1.1-10-31,5 (PT111-10-31,5-31,5Y1) PT1.2-10-31,5 (PT112-10-31,5-31,5Y1) PT1.2-10-40 (PT112-10-40-31,5Y1) PT1.2-10-50 (PT112-10-50-31,5Y1) PT1.3-10-80 (PT113-10-80-31,5Y1) PT1.3-10-100 (PT113-10-100-31,5Y1) PT1.4-10-160 (PT114-10-160-31,5Y1)
6 | Oro ir oro kabelių linijų gnybtai
| Techninių reikalavimų pozicija |  |  | Gamintojas | Pastabos
6.1 | Oro ir oro kabelinių linijų laidų automatiniai sujungikliai (19.1) | 19.1 Oro ir oro kabelinių linijų laidų automatiniai sujungikliai | 6.1.1 | ENSTO (CIL1; CIL2; CIL3; CIL63; CIL64)
|  |  | 6.1.2 | AIZ (ASAP-1; ASAP-2; ASAP-3)
6.2 | 0,4 kV elektros oro kabelių linijų hermetiški izoliaciją prakertantys gnybtai (19.2) | 19.2 0,4 kV elektros oro kabelių linijų hermetiški izoliaciją prakertantys gnybtai (Versija 1) | 6.2.1 | ENSTO (SLIW50; SLIW54; SLIW57; SLIW52; SLIW59)
|  |  | 6.2.2 | TYCO (P2X95; P4X120D)
|  |  | 6.2.3. | Sicame (TTD 061 FJT, TTD 271 FA)
6.3 | 0,4 kV elektros oro kabelių linijų laikantieji gnybtai (19.3) | 19.3 0,4 kV elektros oro kabelių linijų laikantieji gnybtai | 6.3.1 | ENSTO (SO214)
6.4 | 0,4 kV elektros oro kabelių linijų tempiamieji gnybtai (19.4) | 19.4 0,4 kV elektros oro kabelių linijų tempiamieji gnybtai | 6.4.1 | ENSTO (SO141; SO28; SO3.35; SO3.25)
|  |  | 6.4.2 | OUNEVA AAAC25–95
6.5 | 0,4–10 kV elektros oro linijų universalūs gnybtai neizoliuotiems laidams (19.5) | 19.5 0,4 - 10 kV elektros oro linijų universalūs gnybtai neizoliuotiems laidams | 6.5.1 | ENSTO SL 4.2; SL37.1; SL39.2
|  |  | 6.5.2 | GPH (Nexans company) ALU
|  |  | 6.5.3 | UAB LAMEKAS (VGA-2)
6.6 | 12 kV oro laidų su apvalkalu (PAS-W/SAX-W) automatiniai sujungikliai (19.6) | 19.6 12 kV oro laidų su apvalkalu (PAS-W/SAX-W) automatiniai sujungikliai | 6.6.1 | ENSTO (CIL106; CIL107; CIL108)
6.7 | 0,4 kV elektros oro kabelių linijų hermetiški (OKL pusėje) izoliaciją prakertantys gnybtai skirti sujungti OKL ir OL (19.7) | 19.7 0,4 kV elektros oro kabelių linijų hermetiški (OKL pusėje) izoliaciją prakertantys gnybtai skirti sujungti OKL ir OL (Versija 1) | 6.7.1 | ENSTO (SLIW63; SLIW64)
|  |  | 6.7.2 | TYCO (P2B100 U Mk2; P3B120)
|  |  | 6.7.3 | Sicame (NTD 151 AFA, NTD 201 AFA)
6.8 | 12 kV elektros oro laido su apvalkalu izoliaciją prakertantys gnybtai skirti sujungti su pliku oro linijų laidu | 19.8 12 kV elektros oro laido su apvalkalu izoliaciją prakertantys gnybtai skirti sujungti su pliku oro linijų laidu | 6.8.1 | ENSTO (SEW20.72)
6.9 | 12 kV elektros oro laido su apvalkalu izoliaciją prakertantys gnybtai | 19.9 12 kV elektros oro laido su apvalkalu izoliaciją prakertantys gnybtai | 6.9.1 | ENSTO (SLW26)
7 | 10 - 42 kV kabelių movos
| Techninių reikalavimų pozicija |  |  | Gamintojas, modelis | Pastabos
7.1 | 12 kV ir 24 kV kabelių pereinamosios movos (10.2.3) | 10.2.3. 10 kV kabelių pereinamos movos | 7.1.1 | Raychem TRAJ-12/1x Raychem TRAJ-12/3x Raychem TRAJ-12/1x...CEE01
|  |  | 7.1.2 | Ensto HJT31.12xxx Ensto HJT33.12xxx
|  |  | 7.1.3 | Cellpack CHMPR Cellpack CHMPRSV3 Cellpack CHMPRSV3-1
7.2 | 10 kV trigyslių kabelių popierine izoliacija galinės movos (10.2.7) | 10.2.7. 10 kV trigyslių kabelių popierine izoliacija galinės movos | 7.2.1 | Raychem GUST-12...
|  |  | 7.2.2 | Ensto HITP…, HOTP…
7.3 | 10 kV trigyslių kabelių popierine izoliacija jungiamosios movos (10.2.8) | 10.2.8 10 kV trigyslių kabelių popierine izoliacija jungiamos movos | 7.3.1 | Raychem GUSJ-12...
|  |  | 7.3.2 | Ensto HJPM…
7.4 | 10 kV viengyslių ir trigyslių kabelių plastikine izoliacija galinės movos (10.2.10) | 10.2.10. 10 kV viengyslių ir trigyslių kabelių plastikine izoliacija galinės movos | 7.4.1 | Raychem POLT-12...
|  |  | 7.4.2 | Cellpack CHE...
|  |  | 7.4.3 | Ensto HIT…, HOT…,
7.5 | 10 kV viengyslių ir trigyslių kabelių plastikine izoliacija jungiamosios movos (10.2.11) | 10.2.11. 10 kV viengyslių ir trigyslių kabelių plastikine izoliacija jungiamos movos | 7.5.1 | Raychem POLJ-12...
|  |  | 7.5.2 | Cellpack CHMSV...
|  |  | 7.5.3 | Ensto HJ…, HJW…
7.6 | 10 kV viengyslių ir trigyslių kabelių plastikine izoliacija pereinamosios movos (10.2.14) | 10.2.14. 10 kV viengyslių ir trigyslių kabelių plastikine izoliacija pereinamosios movos | 7.6.1 | Raychem MXSU 12/3x... SMOE.....
|  |  | 7.6.2 | Cellpack CHMSV3-....+ Kevlar set....
|  |  | 7.6.3 | Ensto HJ11...+ SJE...; Ensto CJWH11...+SJEW....
7.7 | 12 kV ir 24 kV C tipo ekranuoti kištukiniai adapteriai (10.2.1) ir 10 kV pirmos klasės ekranuoti viršįtampių ribotuvai (13.1.6) | 10.2.1 12 kV IR 24 kV C tipo ekranuoti kištukiniai adapteriai; 13.1.6 10 kV kištukinių išorinio prijungimo viršįtampių ribotuvai | 7.7.1 | Raychem RSTI-585X serija, RSTI-395X serija, RSTI-595x serija
|  |  | 7.7.2 | Cellpack CTS..., CTKS..., CTKSA...
|  |  | 7.7.4 | Ensto CONTX 630.XX
7.11 | 12 kV ir 24 kV viengyslių ir trigyslių kabelių su XLPE izoliacija jungiamosios movos (10.5.1) | 10.5.1 12 kV IR 24 KV VIENGYSLIŲ IR TRIGYSLIŲ KABELIŲ SU XLPE IZOLIACIJA JUNGIAMOSIOS MOVOS | 7.11.1 | Ensto CJ11.24xxx; Ensto CJH11.24xxx; Ensto CJAIO11.24xxx; Ensto CJH33.24xxx; Ensto CJH33.12xxx; Ensto CJW11.24xxx;
|  |  | 7.11.2 | Cellpack CHMSV3-1; Cellpack CHMSV; Cellpack CHM; Cellpack CHMSV3;
|  |  | 7.11.3 | Raychem POLJ-12...; Raychem POLJ-24...
|  |  | 7.11.4 | Prysmian Group Elaspeed EPJMe-1C-24-x-T3 | Tik viengysliai su vario vielų ekranu
|  |  | 7.11.5 | Prysmian Group Elaspeed EPJMe MSCEA/EC-630-C-24-x-x (C tipo) | Tik viengysliai su vario vielų ekranu
7.12 | 24 kV viengyslių ir trigyslių kabelių su XLPE izoliacija galinės movos (10.5.2) | 10.5.2 24 VIENGYSLIŲ IR TRIGYSLIŲ KABELIŲ SU XLPE IZOLIACIJA GALINĖS MOVOS | 7.12.1 | Ensto CIT1.24xxx, Ensto COT1.24xxx, Ensto HIT1.24xxx, Ensto HOT1.24xxx, Ensto CITH3.24xxx, Ensto HIT3.24xxx, Ensto COTH3.24xxx Ensto HOT3.24xxx
|  |  | 7.12.2 | Raychem POLT-24/1X serija; Raychem POLT-24/3X serija
|  |  | 7.12.3 | Cellpack CHESK-3I serija; Cellpack CHESK-3F serija; Cellpack CHESK-I serija; Cellpack CHESK-F serija;
|  |  | 7.12.4 | Prysmian Group Coldfit CDTO/EC-1C-24-x-x-T3 | Lauko tipo mova viengysliai su vario vielų ekranu
7.8 | 10 kV Viengyslių ir trigyslių kabelių plastikine izoliacija šalto arba hibridinio montavimo galinės movos (10.4.1) | 10.4.1 10 kV viengyslių ir trigyslių kabelių plastikine izoliacija šalto arba hibridinio montavimo galinės movos | 7.8.1 | Ensto COTH...,COT..., COTW..., CITH...,CIT..., CITW...
|  |  | 7.8.2 | 3M QT II
|  |  | 7.8.3 | Raychem MVTI, MVTO
|  |  | 7.8.4 | Prysmian Coldfit CDTO | Tik lauko tipo mova
7.9 | 10 kV Viengyslių ir trigyslių kabelių plastikine izoliacija šalto arba hibridinio montavimo jungiamosios movos (10.4.2) | 10.4.2 10 kV viengyslių ir trigyslių kabelių plastikine izoliacija šalto arba hibridinio montavimo jungiamosios movos | 7.9.1 | Ensto CJH..., CJAIO..., CJAIOW
|  |  | 7.9.2 | 3M QS 2000E, QS200
|  |  | 7.9.3 | Raychem CSJH, CSJA
|  |  | 7.9.4 | Prysmian Compact Elaspeed
7.10 | 10 kV A tipo ekranuotos kištukinės movos (10.2.13) | 10.2.13 10 kV A tipo ekranuotos kištukinės movos | 7.10.1 | Cellpack CWS
|  |  | 7.10.2 | Ensto CONE250.2
|  |  | 7.10.3 | Raychem RSES, RSSS
7.13 | 36 kV, 42 kV viengyslių kabelių su XLPE izoliacija galinės movos (25.6) | 25.6 36 kV, 42 kV viengyslių kabelių su XLPE izoliacija galinės movos | 7.13.1 | Ensto CIT1.42xxx; Ensto COT1.42xxx;
|  |  | 7.13.2 | Cellpack CHESK-I serija; Cellpack CHESK-F (TIK 36 kV) | Cellpack CHESK-F (TIK 36 kV)
|  |  | 7.13.3 | Raychem POLT-42
7.14 | 36 kV, 42 kV viengyslių kabelių su XLPE izoliacija jungiamosios movos (25.7) | 25.7 36 kV, 42 kV viengyslių kabelių su XLPE izoliacija jungiamosios movos | 7.14.1 | Ensto CJH11.42xxx; Ensto CJ11.42xxx
|  |  | 7.14.2 | Cellpack CHMSV serija
|  |  | 7.14.3 | Raychem POLJ-42
7.15 | 35 kV kištukinės išorinio prijungimo galinės movos (25.9) | 25.9 35 KV kištukinių išorinio prijungimo galinių movų techniniai reikalavimai | 7.15.1 | Raychem RSTI-68XX; RSTI-69XX; RSTI-CC-68XX; RSTI-CC-69XX
7.16 | 30 kV išorinio prijungimo galinės movos (25.10) | 25.10 30 kV kištukinių išorinio prijungimo movų techniniai reikalavimai | 7.16.1 | Raychem RSTI-68XX; RSTI-69XX; RSTI-CC-68XX; RSTI-CC-69XX
7.17 | 35 kV kištukinių vidinio prijungimo galinės movos (25.8) | 25.8 35 kV kištukinių vidinio prijungimo galinių movų techniniai reikalavimai | 7.17.1 | Pfisterer Holding AG, MV Connex Connector size (2-2 XL, 3/3-S)
0,4 kV kabelių movos
7.15 | Iki 1 kV kabelių pereinamosios movos (10.1.2) | 10.1.2 Iki 1 kV kabelių pereinamosios movos | 7.15.1 | Raychem
|  |  | 7.15.2 | Cellpack
7.16 | Iki 1 kV kabelių plastikine izoliacija, galinės ir jungiamosios movos (10.1.3) | 10.1.3 Iki 1 kV kabelių plastikinė izoliacija, galinės ir jungiamosios movos | 7.16.1 | Ensto
|  |  | 7.16.2 | Cellpack
|  |  | 7.16.3 | Raychem
|  |  | 7.16.4 | UAB AIZ – DSG Canusa
|  |  | 7.16.5 | 3M | Tik jungiamoji mova
|  |  | 7.16.6 | Elcon Megarad Elcoterm
7.17 | Iki 1 kV kabelių popierine izoliacija, galinės ir jungiamosiso movos (10.1.4) | 10.1.4 Iki 1 kV kabelių popierinė izoliacija, galinės ir jungiamosios movos | 7.17.1 | Raychem
|  |  | 7.17.2 | Cellpack
8 | Viršįtampių ribotuvai
| Techninių reikalavimų pozicija |  |  | Gamintojas, modelis | Pastabos
8.1 | 0,4 kV lauko tipo viršįtampių ribotuvai (13.1.1) | 13.1.1 0,4 kV lauko tipo viršįtampių ribotuvai | 8.1.1 | ABB LOVOS-10/440
|  |  | 8.1.2 | APATOR ASA 440-10
|  |  | 8.1.3 | RAYCHEM-440B
|  |  | 8.1.4 | EBB PZ-A (440/10) - O
|  |  | 8.1.5 | SICAME Protect 4-15-D
|  |  | 8.1.6 | ETITEC A 440/10 - NO
8.2 | 10 kV pirmos klasės lauko tipo viršįtampių ribotuvai (13.1.8) | 13.1.8 10 kV pirmos klasės lauko tipo viršįtampių ribotuvai | 8.2.1 | ABB POLIM-D
|  |  | 8.2.2 | RAYCHEM DA1
|  |  | 8.2.3 | SIEMENS 3EK7
|  |  | 8.2.4 | SIEMENS 3EK4
|  |  | 8.2.5 | IZOELEKTRO 2SS15N
|  |  | 8.5.6 | Ensto HE-S 15 L
8.3 | 10 kV DH tipo viršįtampių ribotuvai (13.1.10) | 13.1.10 10 kV DH viršįtampių ribotuvai. | 8.3.1 | Hitachi ABB Polim D-12N
|  |  | 8.3.2 | Izoelektro SNO-RP DH12
|  |  | 8.3.3 | Ensto Varisil HE-S 15-L
|  |  | 8.3.4 | TE Connectivity DOV-15B
|  |  | 8.3.5 | DERVASIL S.A.S AZBD 150
|  |  | 8.3.6 | PROXAR-IN 15 AC
8.4 | 6 kV DH tipo viršįtampių ribotuvai (13.1.11) | 13.1.11 6 kV DH viršįtampių ribotuvai | 8.4.1 | Izoelektro SNO-RP DH 7,6 kV
|  |  | 8.4.2 | PROXAR-IN 9 AC
8.5 | 35 kV DH tipo viršįtampių ribotuvai (22.1) | 22.1 35 kV viršįtampių ribotuvai | 8.5.1 | Izoelektro SNO-RP DH 40,8 kV
|  |  | 8.5.2 | PROXAR-IN 50 AC
8.6 | 10 kV kibirkštiniai iškrovikliai OL ir OLA linijoms (13.1.9) | 13.1.9 10 kV kibirkštiniai iškrovikliai OL ir OLA linijoms | 8.6.1 | ENSTO SDI20.3 | Smaiginiams izoliatoriams, OLA
|  |  | 8.6.2 | ENSTO SDI20.5 | Smaiginiams izoliatoriams, 12-36 kV, 16-150 mm², OL
|  |  | 8.6.3 | ENSTO SDI27.2 | Skirtas SDI90.x polimerianams izoliatoriams kampinese atramose ir SO255, SO256, SO181.6
8.7 | 35kV išorinio prijungimo viršįtampių ribotuvai (22.5) | 22.5 35kV išorinio prijungimo viršįtampių ribotuvų techniniai reikalavimai | 8.7.1 | Raychem RSTI-CC-68SA4110
8.8 | 30kV išorinio prijungimo viršįtampių ribotuvai (22.6) | 22.5 30kV išorinio prijungimo viršįtampių ribotuvų techniniai reikalavimai | 8.8.1 | Raychem RSTI-CC-68SA3010
8.9 | 35 kV kištukinių vidinio prijungimo viršįtampių ribotuvai (22.2) | 22.2 35 kV kištukinių vidinio prijungimo viršįtampių ribotuvų techniniai reikalavimai | 8.9.1 | Pfisterer Holding AG (827 527 525, 827 539 525) | 827 527 525 - 2-as dydis , 827 539 525 3-as dydis
9 | Kabelių apsaugos vamzdžiai
| Techninių reikalavimų pozicija |  |  | Gamintojas, modelis | Pastabos
9.1 | Uždaru būdu klojamų kabelių apsaugos vamzdžiai | 9.4. Uždaru būdu žemėje klojami kabelių apsaugos vamzdžiai | 9.1.1 | Evopipes Evocab Sting | 1250 N
|  |  | 9.1.2 | Wavin Waviduct Smooth
|  |  | 9.1.3 | Pipelife
|  |  | 9.1.4 | HAKA Plast
|  |  | 9.1.5 | AB Plasta
|  |  | 9.1.6 | Evopipes EVODUCT (Tik 75 ir 110 mm.)
|  |  | 9.1.7 | TT PLAST S.A. ROS-Zk
|  |  | 9.1.8 | TT PLAST S.A ROS Znw
9.2 | Atviru būdu klojamų kabelių apsaugos vamzdžiai | 9.3. Atviru būdu žemėje klojami kabelių apsaugos vamzdžiai | 9.2.1 | Evopipes Evocab Hard | 750 N
|  |  | 9.2.2 | Pipelife (110 mm kabelių apsaugos vamzdžiai gali būti su mechaniniais įbrėžimais išorinėje).
|  |  | 9.2.3 | AB Plasta (Tik 110 mm.)
|  |  | 9.2.4 | UAB Ecopipes Strong N750
|  |  | 9.2.5 | TT PLAST S.A. RODOH
9.3 | Apsauginiai optinio pluošto kabelių vamzdžiai požeminėms sistemoms | - | 9.3.1 | SIA EVOPIPES" „EVODUCT OPTO PEHD DN 40 x 3.7“.
|  |  | 9.3.2 | SIA EVOPIPES “EVOCABT STING PEHD DN 110x6.6
|  |  | 9.3.3 | WAVIN "OPTO RHDPE DN 40 x 3,0“.
|  |  | 9.3.4 | PipeLife ESTI AS „OPTO HDPE DN 40 x 3.7“
9.4 | Remontiniai sudėtiniai atviru būdu žemėje klojamų kabelių apsaugos vamzdžiai (9.5) | 9.5 Remontiniai sudėtiniai atviru būdu žemėje klojamų kabelių apsaugos vamzdžiai | 9.4.1 | Pipelife DIVIO | 750 N
|  |  | 9.4.2 | Evopipes Evocab Split
|  |  | 9.4.3 | KOPOS Kopohalf (Tik 160 mm)
10 | Trumpojo jungimo indikatoriai
| Techninių reikalavimų pozicija |  |  | Gamintojas, modelis | Pastabos
10.1 | 10 kV elektromechaninis trumpojo jungimo indikatorius (16.1) | 16.1 10 kV elektromechaninis trumpojo jungimo indikatorius | 10.1.1 | EMG (Elektro-mechanik) KM
10.2 | 10 kV oro linijos trumpojo jungimo indikatorius su nuotoliniu duomenų perdavimu (16.2) | 16.2 10 kV oro linijos trumpojo jungimo indikatorius su nuotoliniu duomenų perdavimu | 10.2.1 | Nortroll Linetroll R400D
|  |  | 10.2.2 | Sipronika LOK 200
10.3 | 10 kV oro linijų trumpojo jungimo indikatoriai (16.3) | 16.3 10 kV oro linijų trumpojo jungimo indikatoriai | 10.3.1 | Nortroll Linetroll 111k
10.4 | 10 kV trumpojo jungimo indikatoriai kabelių tinklui su prijungimo prie TSPĮ galimybe (16.4) | 16.4 10 kV trumpojo jungimo indikatoriai kabelių tinklui su prijungimo prie TSPĮ galimybe | 10.4.1 | Horstmann OPTO F-3.0 | Indikatoriaus komplektuojamas su transformatoriumi 115-230/24-48V (49-0921-002)
|  |  | 10.4.2 | EMG (Elektro-mechanik) MF-L | Indikatoriaus versija su 230 V
|  |  | 10.4.3 | Nortroll CableTroll 2320
11 | 10 kV skirstyklos
| Techninių reikalavimų pozicija |  |  | Gamintojas, modelis | Pastabos
11.1 | 10 kV SF6 dujų arba hermetizuoto oro izoliacijos skirstyklos transformatorinėms su galios transformatoriais iki 630 kVA (15.5.2) | 15.5.2. 10 kV SF6 dujų arba hermetizuoto oro izoliacijos skirstyklos transformatorinėms su galios transformatoriais iki 630 kVA | 11.1.1 | ABB Safering/Safeplus | C, F, SI narveliai
|  |  | 11.1.2 | Schneider Electric FBX | C, T1, Sb narveliai
|  |  | 11.1.3 | Siemens 8DJH | R, T, S narveliai
|  |  | 11.1.4 | SEL TPR6 | F, L, U3 narveliai
|  |  | 11.1.5 | ZPUE TPM | T, L, S
|  |  | 11.1.6 | Schneider Electric RM6 | I, IC, Q
|  |  | 11.1.7 | Hicos GIS 24 kV | L, T, B narveliai
11.2 | 10 kV SF6 dujų arba hermetizuoto oro izoliacijos skirstyklos transformatorinėms su 800 kVA ir didesnės galios transformatoriais (15.5.3) | 15.5.3. 10 kV SF6 dujų arba hermetizuoto oro izoliacijos skirstyklos transformatorinėms su 800 kVA ir didesnės galios transformatoriais | 11.2.1 | ABB Safering/Safeplus | C, V, SI narveliai
|  |  | 11.2.2 | Eaton Xiria
|  |  | 11.2.3 | Schneider Electric FBX | C, T2, Sb narveliai
|  |  | 11.2.4 | Siemens 8DJH | R, L, S narveliai
|  |  | 11.2.5 | SEL TPR6 | C, L, U3 narveliai
|  |  | 11.2.6 | ZPUE TPM | W, L, S
11.3 | 10 kV hermetizuoto oro arba kietos izoliacijos skirstyklos transformatorinėms su galios transformatoriais iki 630 kVA (15.5.7) | 15.5.7. 10 kV hermetizuoto oro arba kietos izoliacijos skirstyklos transformatorinėms su galios transformatoriais iki 630 kVA | 11.3.1 | Siemens 8DJH12 blue GIS (8DJH24 blue GIS) | R, L narveliai
|  |  | 11.3.2 | Eaton Xiria | Išskyrus Lv (linijinis narvelis su vakuuminiu jungtuvu) narvelį
|  |  | 11.3.3 | Schneider Electric RM AirSeT 24kV | I, Q, B narveliai
11.4 | 10 kV hermetizuoto oro arba kietos izoliacijos skirstyklos transformatorinėms su 800 kVA ir didesnės galios transformatoriais (15.5.8) | 15.5.8. 10 kV hermetizuoto oro arba kietos izoliacijos skirstyklos transformatorinėms su 800 kVA ir didesnės galios transformatoriais | 11.4.1 | Siemens 8DJH12 blue GIS (8DJH24 blue GIS) | R, L, T narveliai
|  |  | 11.4.2 | Eaton Xiria | Išskyrus Lv (linijinis narvelis su vakuuminiu jungtuvu) narvelį
|  |  | 11.4.3 | Schneider Electric RM AirSeT 24kV | I, Q, B narveliai
12 | Relinė apsauga ir automatika
| Techninių reikalavimų pozicija |  |  | Gamintojas, modelis | Pastabos
12.1 | Transformatorių pastotės (skirstomojo punkto) 35, 10(6) kV skirstyklos narvelių apsaugų ir automatikos terminalai (28.16) | 28.16 Transformatorių pastotės (skirstomojo punkto) 35, 10(6) kV skirstyklos narvelių apsaugų ir automatikos terminalų techniniai reikalavimai | 12.1.1 | Schneider electric Easergy P3F30-CGGGI-DAECA-BBAAA | Tik objektams su LST EN 60870-5-103 ryšio protokolu
|  |  | 12.1.2 | Schneider electric Easergy P3F30-CGGGI-DAEOA-BBAAA | Tik objektams su LST EN 61850 2.0 (PRP) ryšio protokolu
|  |  | 12.1.3 | ABB REF620 2.0 FP1 IEC NBFNAAACBDG1BBN11G | Tik objektams su LST EN 60870-5-103 ryšio protokolu
|  |  | 12.1.4 | Siemens 7SJ85 P1J761208 | Tik objektams su LST EN 60870-5-103 ryšio protokolu
|  |  | 12.1.5 | Siemens 7SJ82 P1J74698 | Tik objektams su LST EN 60870-5-103 ryšio protokolu
|  |  | 12.1.6 | eTango 800+eTango J10 (ETH+OPTO-MM+RS-485, 8IN+12IN+12IN, 8OUT+8OUT, ARC)* (su valdymo kontaktais ≥ 2/1 A (110/220 DC V ir L/R = 40 ms)) | Tik objektams su LST EN 60870-5-103 ryšio protokolu
|  |  | 12.1.7 | ABB REF620 2.0 FP1 IEC NBFNAAACNEA1BBN11G | Tik objektams su LST EN 61850 2.0 (PRP) ryšio protokolu
|  |  | 12.1.8 | Siemens 7SJ85 P1J784193, Siemens 7SJ82 P1J224804 | Tik objektams su LST EN 61850 2.0 (PRP) ryšio protokolu. 7SJ85 P1J784193 (įvadiniai ir sekciniai terminalai), 7SJ82 P1J224804 (linijiniai, KRT/SRT ir SP galios transformatorių terminalai)
|  |  | 12.1.9 | e²TANGO-600/800/1000/2000-J6H-TR-1A/5A-UNI-X-X-Z-flush-S-1m.-IP4X-02+GOOSE-12IN-8IN-8IN-8OUT-OUTH-ARC | Tik objektams su LST EN 61850 2.0 (PRP) ryšio protokolu
|  |  | 12.1.10 | ABB REX615 (REX615_1UZQ, REX615_1UYA, REX615_11G1 | Tik objektams su LST EN 61850 2.0 (PRP) ryšio protokolu
|  |  | 12.1.11 | ABB REX615 (REX615_1UZX, REX615_1UY7, REX615_1UY2 | Tik objektams su LST EN 60870-5-103 ryšio protokolu
|  |  | 12.1.12 | ARCTEQ AQ-F255 (AQ-F255A-PH0AABA-BBBBRRCCDAAJ) | Tik objektams su LST EN 61850 2.0 (PRP) ryšio protokolu
|  |  | 12.1.13 | ARCTEQ AQ-F255 (AQ-F255A-PH0AABA-BBBBRRCCDAAO) | Tik objektams su LST EN 60870-5-103 ryšio protokolu
12.2 | Mikroelektroninė apsaugų rėlė, veikianti be išorinio operatyvinės įtampos šaltinio (28.6) | 28.6 Mikroelektroninė apsaugų rėlė, veikianti be išorinio operatyvinės įtampos šaltinio | 12.2.1 | Siemens 7SR45 | Tik su papildomu operatyvinės įtampos maitinimu
|  |  | 12.2.2 | Schneider Electric P115
|  |  | 12.2.3 | ABB REJ 603 v3.0 | Tik be sąsajos su TSPĮ ir su impulsiniu (24 V DC) jungtuvo valdymu
12.3 | 35 (10) kV komutacinio punkto saulės arba vėjo elektrinių prijungimui skirstyklos narvelio su vakuuminiu jungtuvu apsaugų ir automatikos terminalo techniniai reikalavimai (28.17) | 28.17 35 (10) KV KOMUTACINIO PUNKTO SAULĖS ARBA VĖJO ELEKTRINIŲ PRIJUNGIMUI SKIRSTYKLOS NARVELIO SU VAKUUMINIU JUNGTUVU APSAUGŲ IR AUTOMATIKOS TERMINALO TECHNINIAI REIKALAVIMAI | 12.3.1 | REF615 5.0 FP1 IEC HBFFAEAGABD1ANA21G (HBFFAEAGAND1ANA21G) | Tik 10 kV komutaciniame punkte
|  |  | 12.3.2 | Schneider Electric Power logic Easergy P3U30-5ABA1BGA | Tik 10 kV komutaciniame punkte
|  |  | 12.3.3 | Siemens 7SJ82 P1J100081, , 7SJ82 P1J1641479 | P1J100081 - 10 kV komutaciniame punkte, P1J1641479 - 35 kV komutaciniame punkte
12.4 | 10 kV šynų optinės elektros lanko apsaugos terminalas (28.14) | 28.14 10 kV šynų optinės elektros lanko apsaugos terminalas | 12.4.1 | ELGA NOLA-03-M (NOLA-04-S)
|  |  | 12.4.2 | Schneider Electric Vamp V321 (VAM)
13 | Transformatorių pastočių ir skirstomųjų punktų narveliai
| Techninių reikalavimų pozicija |  |  | Gamintojas, modelis | Pastabos
13.1 | Transformatorių pastotės (skirstomojo punkto) 10 kV narveliai (27.9, 27.11, 27.12, 27.22, 27.23, 27.24, 27.25, 27.33) | 27.9 Transformatorių pastočių (skirstomųjų punktų) 10 kV sekcinis narvelis su vakuuminiu jungtuvu; 27.11 Transformatorių pastočių (skirstomųjų punktų) 10 kV sekcinis narvelis su įtampos transformatoriais; 27.12 Transformatorių pastočių srt/krt (skirstomųjų punktų 10/0,4 kV galios transformatoriaus) narvelis su vakuuminiu jungtuvu; 27.22 Transformatorių pastočių (skirstomųjų punktų) 10/0,4 kV galios transformatoriaus narvelis su galios skyrikliu; 27.23 Transformatorių pastočių (skirstomųjų punktų) 10 kV linijinis narvelis su vakuuminiu jungtuvu; 27.24 Transformatorių pastočių (skirstomųjų punktų) 10 kV įvadinis narvelis su vakuuminiu jungtuvu; 27.33 Transformatorių pastočių (skirstomųjų punktų) 10 kV SRT narvelis su savųjų reikmių transformatoriumi | 13.1.1 | ELGA USN-10/150 | Su vežimėlio ir įžemiklio motorinėmis pavaromis, šynos iki 2500 A
|  |  | 13.1.2 | ABB Unigear ZS1 | Su vežimėlio ir įžemiklio motorinėmis pavaromis, šynos iki 2500 A
|  |  | 13.1.3 | Elektromontaz ODRA | Su vežimėlio ir įžemiklio motorinėmis pavaromis, šynos iki 2500 A
|  |  | 13.1.4 | ELGA USN-10/120 | Su vežimėlio ir įžemiklio motorinėmis pavaromis, šynos iki 2000 A (iki 25 kA)
|  |  | 13.1.5 | TE Energy OÜ SG15_Mile (su SION vakuuminiu jungtuvu) | Su vežimėlio ir įžemiklio motorinėmis pavaromis, šynos iki 1250 A
13.2 | Transformatorių pastotės (skirstomojo punkto) 10 kV narveliai SF6 dujų arba kieta izoliacija (27.3, 27.14, 27.15, 27.16, 27.17, 27.18) | 27.3 Transformatorių pastočių (skirstomųjų punktų) 10 kv linijinis narvelis su vakuuminiu jungtuvu SF6 arba kieta izoliacija; 27.14 Transformatorių pastočių (skirstomųjų punktų) 10 kv ivadinis narvelis su vakuuminiu jungtuvu SF6 arba kieta izoliacija; 27.15 Transformatorių pastočių (skirstomųjų punktų) 10 kv sekcinis narvelis su vakuuminiu jungtuvu SF6 arba kieta izoliacija (kai montuojama ne vienoje eilėje); 27.16 Transformatorių pastočių (skirstomųjų punktų) 10 kv SRT narvelis su galios skyrikliu arba vakuuminiu jungtuvu SF6 arba kieta izoliacija; 27.17 Transformatorių pastočių SRT-KRT (skirstomųjų punktų 10-0,4 kv galios transformatoriaus) narvelis su vakuuminiu jungtuvu SF6 arba kieta izoliacija; 27.18 Transformatorių pastočių (skirstomųjų punktų) 10 kv sekcinis narvelis su vakuuminiu jungtuvu SF6 arba kieta izoliacija (kai montuojama vienoje eilėje). | 13.2.1 | Siemens 8DJH | Su skyriklio ir įžemiklio motorinėmis pavaromis, šynos iki 630 A
|  |  | 13.2.2 | Schneider Electric GMA | Su skyriklio ir įžemiklio motorinėmis pavaromis, šynos iki 1250 A
|  |  | 13.2.3 | Schneider Electric PREMSET | Su įžemiklio rankine pavara, šynos iki 1250 A
|  |  | 13.2.4 | Eaton FMX | Su vežimėlio ir įžemiklio rankinėmis ir motorinėmis pavaromis, šynos iki 2000 A
|  |  | 13.2.5 | Siemens NXPUS C | Su skyriklio ir įžemiklio motorinėmis pavaromis, šynos iki 2500 A
|  |  | 13.2.6 | TE Energy OÜ SG25_Scell | Su skyriklio ir įžemiklio motorinėmis pavaromis, šynos iki 630 A (išskyrus ESO 27.18 techninius reikalavimus - "Transformatorių pastočių (skirstomųjų punktų) 10 kv sekcinis narvelis su vakuuminiu jungtuvu SF6 arba kieta izoliacija (kai montuojama vienoje eilėje)"
13.3 | Transformatorių pastotės 35 kV narveliai SF6 dujų izoliacija (27.34, 27.35, 27.36, 27.37) | 27.34 Transformatorių pastočių 35 kV įvadinis narvelis SF6 dujų izoliacija su vakuuminiu jungtuvu; 27.35 Transformatorių pastočių 35 kV linijinis narvelis SF6 dujų izoliacija su skyrikliu; 27.36 Transformatorių pastočių 35 kV linijinis narvelis SF6 dujų izoliacija su vakuuminiu jungtuvu; 27.37 Transformatorių pastočių 35 kV sekcinis narvelis SF6 dujų izoliacija su vakuuminiu jungtuvu. | 13.3.1 | Siemens NXPLUS | Su skyriklio ir įžemiklio motorinėmis pavaromis, šynos iki 2000 A
|  |  | 13.3.2 | Shneider Electric GHA | Su skyriklio ir įžemiklio motorinėmis pavaromis, šynos iki 2500 A
13.4 | Transformatorių pastotės (skirstomojo punkto) 30 kV narveliai SF6 dujų izoliacija (27.27, 27.28, 27.29, 27.31) | 27.27 30 kV galios transformatoriaus narvelis SF6 duju izoiliacija techniniai reikalavimai; 27.28 30 kV ivadinis narvelis SF6 duju izoiliacija su įtampos transformatoriais; 27.29 30 kV linijinis narvelis SF6 duju izoiliacija; 27.31 30 kV sekcinis narvelis (-iai) SF6 duju izoiliacija (kai abi šynu sekcijos palei viena siena) | 13.4.1 | Schneider Electric CBGS-0 | Su skyriklio ir įžemiklio motorinėmis pavaromis, šynos iki 1600 A
14 | Guminiai tarpikliai pereinamiesiems izoliatoriams
| Techninių reikalavimų pozicija |  |  | Gamintojas, modelis | Pastabos
14.1 | Guminiai tarpikliai pereinamiesiems izoliatoriams IPU-10/630-7,5 UXL1 (7.6) | 7.6. Guminiai tarpikliai pereinamiesiems izoliatoriams IPU-10/630-7,5 UXL1 | 14.1.1 | UAB "Lybiškiai"
|  |  | 14.1.2 | UAB "Vinitoma"
15 | Apsaugos nuo paukščių skirtos 0,4 kV ir 10 kV (OLI) gelžbetoniniams stiebams
| Techninių reikalavimų pozicija |  |  | Gamintojas, modelis | Pastabos
15.1 | Apsaugos nuo paukščių skirtos 0,4 kV ir 10 kV (OLI) gelžbetoniniams stiebams (1.4) | 1.4 Apsaugos nuo paukščių skirtos 0,4 kV ir 10 kV (OLI) gelžbetoniniams stiebams | 15.1.1 | UAB "TAMING"
16 | Skyrikliai
| Techninių reikalavimų pozicija |  |  | Gamintojas, modelis | Pastabos
16.1 | 10 kV oro linijų skyrikliai (14.4) | 14.4 10 kV oro linijų skyrikliai | 16.1.1 | UAB "Elmaga"
3LSG-10-1-H-200
3LSG-10-2-H-200
3LSG-10-1-VR-200
3LSG-10-2-VR-200
|  |  | 16.1.2 | UAB "ELGA"
LSP-10-1 (vertikalus)
LSP-10-1 (horizontalus)
LSP-10-2 (vertikalus)
LSP-10-2 (horizontalus)
16.2 | 10 kV oro linijų vienpoliams skyrikliams skirtiems oro linijų jungtuvų atjungtos padėties grandinės izoliavimui (14.12) | 14.12 10 kV oro linijų vienpoliams skyrikliams skirtiems oro linijų jungtuvų atjungtos padėties grandinės izoliavimui | 16.2.1 | ENSTO SZ24
16.3 | 10 kV vienpoliai skyrikliai (14.13) | 14.13 10 kV vienpoliai skyrikliai | 16.3.1 | UAB "ELGA" 1LSP-10
17 | 0,4-10 kV izoliatoriai
| Techninių reikalavimų pozicija |  |  | Gamintojas, modelis | Pastabos
17.1 | Kabamieji izoliatoriai 10 kV OL (7.1) | 7.1 Kabamieji izoliatoriai 10 kV OL (Versija 1) | 17.1.1 | ENSTO (SDI90.150)
|  |  | 17.1.2 | HIVOLT LK-70-20E
|  |  | 17.1.3 | Sicame GIO 10 EE
17.2 | Smaiginiai izoliatoriai (su laido pratempimo įvore) 10 kV oro linijų laidams su apvalkalu (7.2) | 7.2. SMAIGINIAI IZOLIATORIAI (SU LAIDO PRATEMPIMO ĮVORE) 10 kV ORO LINIJŲ LAIDAMS SU APVALKALU TECHNINIAI REIKALAVIMAI | 17.2.1 | ENSTO (SDI37)
|  |  | 17.2.2 | HIVOLT HPSDI37
|  |  | 17.2.3 | AIZ EH-24
17.4 | Smaiginiai izoliatoriai 10 kV oro linijų laidams su apvalkalu ir neizoliuotiems laidams (7.4) | 7.4. SMAIGINIAI IZOLIATORIAI 10 kV ORO LINIJŲ LAIDAMS SU APVALKALU IR NEIZOLIUOTIEMS LAIDAMS | 17.4.1 | ENSTO (SDI30)
|  |  | 17.4.2 | HIVOLT HPSDI30
18 | Žymenys
| Techninių reikalavimų pozicija |  |  | Gamintojas, modelis | Pastabos
18.1 | Elektros įrenginių žymenys (17.1) | 17.1 Elektros įrenginių žymenys | 18.1.1 | UAB "Taming"
18.2 | Oro linijų gelžbetoninių atramų žymenys (17.2) | 17.2 Oro linijų gelžbetoninių atramų žymenys | 18.2.1 | UAB "Taming"
19 | 10 - 0,4 kV KS, KAS, VKS
| Techninių reikalavimų pozicija |  |  | Gamintojas, modelis | Pastabos
19.1 | 0,4 kV įvadinės apskaitos spintos skirtos trifaziams tiesioginio jungimo apskaitos prietaisams įrengti. (2.1) | 2.1 0,4 kV įvadinės apskaitos spintos skirtos trifaziams tiesioginio jungimo apskaitos prietaisams įrengti. | 19.1.1 | UAB "ELGA" ĮAS-7-XYY | X- vardinės įtampos sąlyginis žymuo; 1 - 230 V; 2 - 400 V; YY - Apaskaitų skaičius 1-6
|  |  | 19.1.2 | UAB "OZAS" ĮAS-3-1, ĮAS-3-1M, ĮAS-3-2, ĮAS-3-4, ĮAS-3-6
|  |  | 19.1.3 | UAB "Automatikos sistemos" EAS-2/1-3F, EAS-2-3F, EAS-4-3F, EAS-6-3F, EAS-3/1...7, EAS-3/8...11, EAS-5/1, EAS-5/2, EAS-5/3, EAS-5/4, EAS-7/1, EAS-7/2, EAS-7/3, EAS-7/4. EAS-8/1, EAS-8/2
|  |  | 19.1.4 | UAB "ArmetLina" ĮEAS-XYY-Z | Į - Įvadinė; E - Elektros; A- apskaitos; S - spinta; X - 1-vienfazis, 3 - trifazis; YY - apskaitos prietaisų skaičius: 1-30; Z - apskaitos tipas (ST - srovės transformatoriai iki 630 A, B - bandymo gnybtynas, IUS - su įvadiniu kirtikliu).
|  |  | 19.1.5 | V.Vaičiulio I.Į. ĮAS-X-Y(Z) | X - nusako fazių skaičių: 1-vienfazis, 3-trifazis; Y- nusako apskaitos prietaisų skaičių: 1-10; Z-jei skydas su matavimo transformatoriais, tuomet skliaustuose raidė T.
|  |  | 19.1.6 | AS Energofirma "JAUDA" IAS-3-1, IAS-3-2, IAS-3-4, IAS-3-6
19.3 | 0,4 kV kabelių spintos be apskaitos prietaisų (2.3) | 2.3 0,4 kV kabelių spintos be apskaitos prietaisų | 19.3.1 | UAB "ELGA" TKS-X | X- kirtikliu skaičius 4-6
|  |  | 19.3.2 | UAB "OZAS" KS-1-y, (y-1 - 5); KS-2-y, (y- 1-7); KS-3-y, (y - 1-9); | (y - saugiklių kirtiklių blokų skaičius)
|  |  | 19.3.3 | UAB "Automatikos sistemos" EKS 4v/400, EKS 6v/400, EKS 9v/400
|  |  | 19.3.4 | UAB "Armetlina" ESS-xx-yy-zz-a-b-S | ESS - gaminio tipas; xx - aukštis; yy - plotis; zz - gylis; a - apsaugos laipsnis IP; b - paskirtis R (saugiklių kirtiklių blokai); S - žymima jeigu yra durys su stiklu.
|  |  | 19.3.5 | V.Vaičiulio I.Į. KTS-X | X- kirtiklių vietų skaičius: 4-8
|  |  | 19.3.6 | AS Energofirma "JAUDA" KS3, KS4, KS6
19.4 | 0,4 kV kabelių spintos su apskaitos prietaisais (2.4) | 2.4 0,4 kV kabelių spintos su apskaitos prietaisais | 19.4.1 | UAB "ELGA" KSA-2-2, KSA-2-4, KSA-3-3, KSA-3-6
|  |  | 19.4.2 | UAB "OZAS" LSL-3-9-x, (x-1-9); LSL-3-12-x, (x - 1-12); LSL-3-15-x-y, (x-1-15; y- 1-2); LSL-3-18-x-y, (x- 1-18; y-1-2); KSA-1-x-y, (x- 1-2; y - 1-2), KSA-2-x-y, (x- 1-3; y- 1-3); KSA-3-x-y, (x- 1-4; y- 1-4); KSA-4-x-y, (x- 1-6; y- 1-3); | (x- apskaitų skaičius, y - saugiklių kirtiklių blokų skaičius)
|  |  | 19.4.3 | UAB "Automatikos sistemos" EKAS-2/4v, EKAS-3/4v, EKAS-2/1h, EKAS-2/2h, EKAS-3/1h, EKAS-3/3h, EKAS-4/1h, EKAS-4/2h, EKAS-5/9h, EKAS-6/2v, EKAS-6/3h, EKAS-10/4h
|  |  | 19.4.4 | UAB "ArmetLina" ESS-2-X TA-X A-X R; ESS-2-16GA-X A-X K. | ESS-2-X TA-X A-X R (ESS - Gaminio tipas; 2-modifikacijos nr; X-Spintos varianto nr (9, 9/1, 10, 10/1, 11, 11/1, 13, 13/1, 14, 15, 22, 23, 34, 46, 51-55, 61-66, 71-76, 91, 92, 93); TA - Tranzitinė apskaitos; X- automatiniai jungikliai 1-16; A- automatiniai jungikliai; X- Saugiklių kirtiklių sk (1-8); R -saugikliu kirtikliu blokas); ESS-2-16GA-X A-X K (ESS - Gaminio tipas; 2-modifikacijos nr; 16-Spintos varianto nr; GA - Galinė apskaitos; X- automatiniai jungikliai 1-2; A- automatiniai jungikliai; X- Saugiklių kirtiklių sk (1-2); R -saugikliu kirtikliu blokas).
|  |  | 19.4.5 | V.Vaičiulio I.Į. KTAS-X-Y(Z) | X-kirtiklių vietų skaičius: 2-8; Y-apskaitų skaičius: 2-8; Z- jei skydas su matavimo transformatoriais, tuomet skliaustuose raidė T.
|  |  | 19.4.6 | AS Energofirma "JAUDA" LtKU-X-1X-2X-3X | LtKU- gaminio tipas; X- apskaitos skaičius 2-6; 1X-saugiklių - kirtiklių skaičius 1-2; 2X-saugiklių - kirtiklių skaičius 1-2; 3X-saugiklių - kirtiklių skaičius 1-2
19.6 | 10 kV kabelių spintos su komutaciniu įrenginiu (2.7) | 2.7 10 kV kabelių spintos su komutaciniais įrenginiais | 19.6.1 | GEVEA Quicksec
19.7 | Techniniai reikalavimai įvadinės apskaitos spintai skirtai trifaziams netiesioginio jungimo apskaitos prietaisams įrengti (su srovės matavimo transformatoriais) (2.5) | 2.5 Techniniai reikalavimai įvadinės apskaitos spintai skirtai trifaziams netiesioginio jungimo apskaitos prietaisams įrengti (su srovės matavimo transformatoriais) | 19.7.1 | UAB "ELGA" ĮAS-7-XYY | X- vardinės įtampos sąlyginis žymuo; 1 - 230 V; 2 - 400 V; YY - Apaskaitų skaičius 1-6
|  |  | 19.7.2 | UAB "OZAS" ĮAS-3-1, ĮAS-3-1M, ĮAS-3-2, ĮAS-3-4, ĮAS-3-6
|  |  | 19.7.3 | UAB "Automatikos sistemos" EAS-2/1-3F, EAS-2-3F, EAS-4-3F, EAS-6-3F, EAS-3/1...7, EAS-3/8...11, EAS-5/1, EAS-5/2, EAS-5/3, EAS-5/4, EAS-7/1, EAS-7/2, EAS-7/3, EAS-7/4. EAS-8/1, EAS-8/2
|  |  | 19.7.4 | UAB "ArmetLina" ĮEAS-XYY-Z | Į - Įvadinė; E - Elektros; A- apskaitos; S - spinta; X - 1-vienfazis, 3 - trifazis; YY - apskaitos prietaisų skaičius: 1-30; Z - apskaitos tipas (ST - srovės transformatoriai iki 630 A, B - bandymo gnybtynas, IUS - su įvadiniu kirtikliu).
|  |  | 19.7.5 | V.Vaičiulio I.Į. ĮAS-X-Y(Z) | X - nusako fazių skaičių: 1-vienfazis, 3-trifazis; Y- nusako apskaitos prietaisų skaičių: 1-10; Z-jei skydas su matavimo transformatoriais, tuomet skliaustuose raidė T.
19.8 | Techniniai reikalavimai 0,4 kV kabelių spintai su netiesioginio jungimo apskaitos prietaisais (su srovės matavimo transformatoriais) (2.6) | 2.6 Techniniai reikalavimai 0,4 kV kabelių spintai su netiesioginio jungimo apskaitos prietaisais (su srovės matavimo transformatoriais) | 19.8.1 | UAB "ELGA" KSA-2-2, KSA-2-4, KSA-3-3, KSA-3-6
|  |  | 19.8.2 | UAB "OZAS" LSL-3-9-x, (x-1-9); LSL-3-12-x, (x - 1-12); LSL-3-15-x-y, (x-1-15; y- 1-2); LSL-3-18-x-y, (x- 1-18; y-1-2); KSA-1-x-y, (x- 1-2; y - 1-2), KSA-2-x-y, (x- 1-3; y- 1-3); KSA-3-x-y, (x- 1-4; y- 1-4); KSA-4-x-y, (x- 1-6; y- 1-3); | (x- apskaitų skaičius, y - saugiklių kirtiklių blokų skaičius)
|  |  | 19.8.3 | UAB "Automatikos sistemos" EKAS-2/4v, EKAS-3/4v, EKAS-2/1h, EKAS-2/2h, EKAS-3/1h, EKAS-3/3h, EKAS-4/1h, EKAS-4/2h, EKAS-5/9h, EKAS-6/2v, EKAS-6/3h, EKAS-10/4h
|  |  | 19.8.4 | UAB "ArmetLina" ESS-2-X TA-X A-X R; ESS-2-16GA-X A-X K. | ESS-2-X TA-X A-X R (ESS - Gaminio tipas; 2-modifikacijos nr; X-Spintos varianto nr (9, 9/1, 10, 10/1, 11, 11/1, 13, 13/1, 14, 15, 22, 23, 34, 46, 51-55, 61-66, 71-76, 91, 92, 93); TA - Tranzitinė apskaitos; X- automatiniai jungikliai 1-16; A- automatiniai jungikliai; X- Saugiklių kirtiklių sk (1-8); R -saugikliu kirtikliu blokas); ESS-2-16GA-X A-X K (ESS - Gaminio tipas; 2-modifikacijos nr; 16-Spintos varianto nr; GA - Galinė apskaitos; X- automatiniai jungikliai 1-2; A- automatiniai jungikliai; X- Saugiklių kirtiklių sk (1-2); R -saugikliu kirtikliu blokas).
|  |  | 19.8.5 | V.Vaičiulio I.Į. KTAS-X-Y(Z) | X-kirtiklių vietų skaičius: 2-8; Y-apskaitų skaičius: 2-8; Z- jei skydas su matavimo transformatoriais, tuomet skliaustuose raidė T.
20 | 10-0,4 kV alyviniai galios transformatoriai
20.1 | 10-0,4 kV alyviniai galios transformatoriai (5.3) (Galioja iki 2025-02-28) | 5.3. 10-0,4 kV alyviniai galios transformatoriai (Galioja iki 2025-02-28) | 20.1.8 | Končar D&ST 5TBNyP-12/AAA y - transformatoriaus skirstymas pagal galią (p - iki 100kVA, O - iki 3000kVA); P - galia. | 25-2500 kVA
|  |  | 20.1.9 | Elprom Trafo TMX | 25-2500 kVA
|  |  | 20.1.10 | EATON ULUSOY ELEKTRIC | 25-1600 kVA
|  |  | 20.1.11 | HITACHI ABB APG TNOSCTLT | 25-630 kVA
|  |  | 20.1.12 | ASTOR ENERJI A.S. ASTOR | 25-630 kVA
|  |  | 20.1.13 | Schneider Minera | 40-100 kVA
|  |  | 20.1.14 | SEM | 160-630 kVA
|  |  | 20.1.15 | EUROPOWER TRANSFORMATOR | 40-2500 kVA
|  |  | 20.1.16 | EVA POWER | 25-630, 2000-2500 kVA
|  |  | 20.1.17 | Transformator elektromekanik san. ve TIC. A.S. (Beta transformator) | 160 - 2500 kVA
|  |  | 20.1.18 | LLC «Ukrelektroaparat» (Ukraina) TMG | 40-250 kVA
|  |  | 20.1.19 | Energoin Trafo DT | 160 - 2500 kVA
| 10-0,4 kV alyviniai galios transformatoriai (5.3) (Galioja nuo 2025-03-01) | 5.3. 10-0,4 kV alyviniai galios transformatoriai (Galioja nuo 2025-03-01) | 20.1.20 | Končar D&ST 5TBNyP-12/AAA y - transformatoriaus skirstymas pagal galią (p - iki 100kVA, O - iki 3000kVA); P - galia. | 25-2500 kVA
|  |  | 20.1.21 | Transformator elektromekanik san. ve TIC. A.S. (Beta transformator) | 25-2500 kVA
|  |  | 20.1.22 | STD SAMI TRAFO prekės ženklas EVA POWER | 25-630 kVA
|  |  | 20.1.23 | Energoin Trafo DT | 160 - 2500 kVA
20.2 | 10-0,4 kV trifaziai galios transformatoriai su kieta polimerine izoliacija (5.2) | 5.2. 10-0,4 kV trifaziai galios transformatoriai su kieta polimerine izoliacija | 20.2.6 | IMEFY | 630-2500 kVA
|  |  | 20.2.7 | TESAR | 630-2500 kVA
|  |  | 20.2.8 | EATON ULUSOY ELEKTRIC | 2000-2500 kVA
|  |  | 20.2.9 | TMC TMCRES | 630-2500 kVA
|  |  | 20.2.10 | ASTOR | 2500 kVA
|  |  | 20.2.11 | SEA, CRT TTR-A ECO+P | 630-2500 kVA
21 | MODULINĖS, BETONINĖS TRANSFORMATORINĖS, SKYDELIŲ SPYNOS, UŽRAKTAI
21.1 | Kabelinių spintų, komercinių apskaitos spintų užraktai ir raktai (11.1) | 11.1 Kabelinių spintų, komercinių apskaitos spintų užraktai ir raktai | 21.1.1 | UAB "Elmaga" SK-3 (trikampis), SK-4 (pusmėnulis) | Spyna ir raktas
|  |  | 21.1.2 | UAB "Milvaras" SK-3 (trikampis), SK-4 (pusmėnulis) | Spyna ir raktas
|  |  | 21.1.3 | UAB "JVS idea" (Roztocze RST) M24ZN (trikampis, pusmėnulis) | Spyna ir raktas
21.2 | Modulinių ir betoninių transformatorinių užraktai (11.2) | 11.2 Modulinių ir betoninių transformatorinių užraktai | 21.2.1 | ABLOY rakinimo cilindrai (CY301, CY302, CY303, CY304, CY305, CY307, CY308, CY309, CY321, CY322, CY323, CY326, CY327, CY328) rakinimo sistema DISKLOCK PRO
22 | 10/0,4 kV STULPINIŲ TRANSFORMATORINIŲ METALO KONSTRUKCIJOS
22.1 | 10-0,4 kV įtampos 25-63 kVA galios stulpinė transformatorinė (15.4.4.) | 15.4.4 10-0,4 kV įtampos 25-63 kVA galios stulpinė transformatorinė | 22.1.1 | UAB "Elmaga" 10-0,4 kV įtampos stulpinė transformatorinė, metalo konstrukcijos | metalo konstrukcijos
22.2 | 10-0,4 kV įtampos 100-400 kVA galios stulpinė transformatorinė (15.4.5.) | 15.4.5. 10-0,4 kV įtampos 100-400 kVA galios stulpinė transformatorinė | 22.2.1 | UAB "Elmaga" 10-0,4 kV įtampos stulpinė transformatorinė, metalo konstrukcijos | metalo konstrukcijos
23 | GELŽBETONINIAI STIEBAI
23.1 | Gelžbetoniniai stiebai 0,4 kV elektros oro kabelių linijoms (1.1) | 1.1 Gelžbetoniniai stiebai 0,4 kV elektros oro kabelių linijoms | 23.1.1 | UAB "Markučiai": S90-21,6 S90-30,3 S96-21,6 S96-30,3 S110-34,3
|  |  | 23.1.2 | UAB "Gelžbetoninės konstrukcijos": S90-21,6 S90-30,3 S96-21,6 S96-30,3 S110-34,3
|  |  | 23.1.3 | UAB "Perdanga": S90-30,3 S96-30,3 S110-34,3
23.2 | Gelžbetoniniai stiebai 0,4 kV elektros oro linijoms (1.2) | 1.2 Gelžbetoniniai stiebai 0,4 kV elektros oro linijoms | 23.2.1 | UAB "Markučiai": S90-10,8 S90-21,6 S90-30,3 S96-21,6 S96-30,3 S110-34,3 S130-68,6
|  |  | 23.2.2 | UAB "Gelžbetoninės konstrukcijos": S90-10,8 S90-21,6 S90-30,3 S96-21,6 S96-30,3 S110-34,3
|  |  | 23.2.3 | UAB "Perdanga": S90-10,8 S90-30,3 S96-30,3 S110-34,3 S130-68,6
23.3 | Gelžbetoniniai stiebai 10 kV elektros oro linijoms (1.3) | 1.3 Gelžbetoniniai stiebai 10 kV elektros oro linijoms | 23.3.1 | UAB "Markučiai": S110-34,3 S130-68,6
|  |  | 23.3.2 | UAB "Gelžbetoninės konstrukcijos": S110-34,3
|  |  | 23.3.3 | UAB "Perdanga": S110-34,3 S130-68,6
24. | 10 KV VIDAUS TIPO GALIOS SKYRIKLIAI
24.1 | 10 kV vidaus tipo galios skyrikliai be saugiklių (14.6) | 14.6 10 kV vidaus tipo galios skyrikliai | 24.1.1 | ABB NAL126K-170ER
|  |  | 24.1.2 | Tieno Enterprise LTD ISARC 1-04
24.2 | 10 kV vidaus tipo galios skyrikliai su saugikliais (14.6) | 14.6 10 kV vidaus tipo galios skyrikliai | 24.2.1 | ABB NALF12-6A170ER, NALFO12-6A170L.
|  |  | 24.2.2 | Tieno Enterprise LTD ISARC 2-12
25. | 10/0,4 KV MAŽO GABARITO MODULINĖS TRANSFORMATORINĖS
25.1 | 10/0.4 kV įtampos mažo gabarito modulinės tranzitinės transformatorinės su vienu iki 160 kVA galios transformatoriumi (15.6.1) | 15.6.1 10/0,4 kV įtampos mažo gabarito modulinės tranzitinės transformatorinės su vienu iki 160 kVA galios transformatoriumi | 25.1.1 | UAB Armetlina MT(m)-10/0,4-1x160
|  |  | 25.1.2 | UAB ELGA MMT 1x160
25.2 | 10/0.4 kV įtampos mažo gabarito modulinės transformatorinės su vienu iki 630 kVA galios transformatoriumi (15.6.2) | 15.6.2 10/0,4 kV įtampos mažo gabarito modulinės transformatorinės su vienu iki 630 kVA galios transformatoriumi | 25.2.1 | UAB OZAS MMT-2
|  |  | 25.2.2 | UAB ELGA MMT-1x630
|  |  | 25.2.3 | UAB Armetlina MT(m)-10/0,4-1x630
25.3 | 10/0.4 kV įtampos mažo gabarito modulinės transformatorinės su dviem iki 630 kVA galios transformatoriais (15.6.3) | 15.6.3 10/0,4 kV įtampos mažo gabarito modulinės transformatorinės su dviem iki 630 kVA galios transformatoriais | 25.3.1 | UAB ELGA MMT 2x630
|  |  | 25.3.2 | UAB OZAS MMT3 2x630
26. | 10/0,4 kV MODULINĖS TRANSFORMATORNĖS
26.1 | 10-0.4 kV itampos su vienu iki 160 kVA galios transformatoriumi galinė modulinė transformatorinė (15.2.11) | 15.2.11. 10/0.4 kV MODULINĖ GALINĖ SU VIENU IKI 160 kVA GALIOS TRANSFORMATORIUMI TRANSFORMATORINĖ (NEĮGILINTA) | 26.1.1 | UAB Ozas GMT1 (160)
|  |  | 26.1.2 | UAB ELGA MGT (6x7)
|  |  | 26.1.3 | UAB Armetlina MGT 1x160
26.3 | 10-0.4 kV įtampos su vienu 800 - 1000 kVA galios transformatoriumi galinė modulinė transformatorinė (15.2.5) | 15.2.5. 10-0,4 kV modulinė transformatorinė su vienu iki 800 - 1000 kVA galios transformatoriumi (neįgilinta) | 26.3.1 | UAB ELGA MT 8x12-1x(630x1000)
|  |  | 26.3.2 | UAB Armetlina MT-10/0,4-1x1600
|  |  | 26.3.3 | UAB Ozas MT1 (1x1000)
26.4 | 10-0,4 kV įtampos modulinė transformatorinė su vienu iki 630 kVA galios transformatoriumi (neįgilinta) (15.2.10) | 15.2.10. 10-0,4 kV įtampos modulinė transformatorinė su vienu iki 630 kVA galios transformatoriumi (neįgilinta) | 26.4.1 | ELGA MT 8x10-1x630 | Gabaritai: 2810x2310x2552 (ilgis x plotis x aukštis), cm
|  |  | 26.4.2 | OZAS MT-1 | Gabaritai: 3050x2500x2512) (ilgis x plotis x aukštis), cm
|  |  | 26.4.3 | Armetlina MT-10/0,4-1x630 | Gabaritai: 3190x2440x2440) (ilgis x plotis x aukštis), cm
27. | KABELIŲ SIGNALINĖS JUOSTOS
27.1 | Kabelių signalinės juostos (9.2) | 9.2. Kabelių signalinės juostos | 27.1.1 | AB Plasta
28. | KABELIŲ APSAUGOSJUOSTOS
28.1 | Kabelių apsaugos juostos (9.1) | 9.1. Kabelių apsaugos juostos | 28.1.1 | AB Plasta
|  |  | 28.1.2 | UAB Maiselis
|  |  | 28.1.3 | UAB Ampas
29. | 10 kV ORO LINIJŲ SEKCIONAVIMO ĮRENGINYS SU VAKUUMINIAIS JUNGTUVAIS (Recloser)
29.1. | 10 kV oro linijų sekcionavimo įrenginys su vakuuminiais jungtuvais (14.3) | 14.3 10 kV oro linijų sekcionavimo įrenginys su vakuuminiais jungtuvais | 29.1.2 | NOJA (OSM - 15, OSM - 27, OSM - 38)
|  |  | 29.1.3 | SCHNEIDER (U27-ACR-SOLID)
|  |  | 29.1.4 | Siemens „CMR“ Recloser
30. | 10 kV ANTROS KLASĖS LAUKO TIPO VIRŠĮTAMPIŲ RIBOTUVAI.
30.1 | 10 kV antros klasės lauko tipo viršįtampių ribotuvai. (13.1.4) | 13.1.4 10 kV antros klasės lauko tipo viršįtampių ribotuvai | 30.1.1 | ABB (MVK-12)
|  |  | 30.1.2 | TICO (Raychem) Bow - ocp2
31. | ĮŽEMINIMO ELEMENTAI
31.1 | Cinkuoti įžeminimo elementai (6.1) | 6.1. Cinkuoti įzeminimo elementai | 31.1.1 | OBO (219 20 ST FT) (219 20 BP FT)
|  |  | 31.1.2 | KM GROM (km 120; km 120.20)
|  |  | 31.1.3 | J.Propster GmbH (JP/type A Ø 20 mm)
|  |  | 31.1.4 | DEHN (TE 20 1500 Z STTZN) 620 151
31.2 | Variuoti transformatorinių įžeminimo elementai (6.2) | 6.2. Variuoti transformatorinių įzeminimo elementai | 31.2.1 | CBM Galmar (G100 11;12;13;14;15)
|  |  | 31.2.2 | ERICO | gamintojo kodai – 155250 ir 155310 (d14,2mm, Cu-0,25)
|  |  | 31.2.3 | ABB (RB210; RB230)
32. | Valdymo sistemų įrenginiai
32.1 | MicroTSPĮ (29.9) | 29.9 Tipiniai techniniai reikalavimai MICRO TSPĮ įrenginiams | 32.1.1 | Hitachi Energy RTU-520 | Serija
|  |  | 32.1.2 | Hitachi Energy RTU-530 | Serija
|  |  | 32.1.3 | Hitachi Energy RTU-540 | Serija
|  |  | 32.1.4 | Siemens SICAM A8000 | Serija
|  |  | 32.1.5 | Aedilis WCC-Lite
|  |  | 32.1.6 | Sprecher-Automation SPRECON®-E-T3 | Serija
32.2 | Mobiliojo tinklo radijomodemai (29.7) | 29.7 Mobiliojo radijo modeminio ryšio (2G/3G/4G) įrenginiai | 32.2.1 | Conel s.r.o. LTE router LR77 v2
|  |  | 32.2.2 | Robustel R3000 Lite | Serija
|  |  | 32.2.3 | TELTONIKA RUT-955 LTE router
32.3 | Industrinio tipo Maitinimo šaltiniai (All-in-One) () | 29.9.4 Techniniai reikalavimai elektros skirstomojo tinklo micro TSPĮ spintai 29.9.5 Techniniai reikalavimai dujų skirstomojo tinklo DSRĮr micro TSPĮ spintai 29.9.6 Techniniai reikalavimai dujų skirstomojo tinklo DSRĮr micro TSPĮ antivandalinei spintai | 32.3.1 | Altech DC-UPS CBI2420A
|  |  | 32.3.2 | Altech DC-UPS CBI2410A
|  |  | 32.3.3 | ADEL system CBI2410A
|  |  | 32.3.4 | ADEL system CBI245A
|  |  | 32.3.5 | PULS UB20.241
|  |  | 32.3.6 | MEAN WELL DR-120-24
|  |  | 32.3.7 | MEAN WELL MDR-60-24
32.4 | Baterijos ( 29.9 p.9) | 29.13 Techniniai reikalavimai reklouzerių akumuliatorių baterijoms | 32.4.1 | Yuasa NPL24-12I | 24V
|  |  | 32.4.2 | MW Power MWL 12-12L | 12 V
|  |  | 32.4.3 | CSB XTV1272 | 12 V
|  |  | 32.4.4 | NorthStar NSB 13TT HT RED | 12 V
32.6 | Komutatoriai | 29.11.1; 29.11.2; 29.11.6 reikalavimai | 32.6.1 | EtherWAN EX87000 serija
|  |  | 32.6.2 | Moxa PT-G7728
32.7 | Šviesolaidinių kabelių movos | 29.6 reikalavimai | 32.7.1 | CommScope FOSC-400B4
33. | 0,4 kV srovės matavimo transformatoriai 0,5S tikslumo klasės
33.1 | Srovės matavimo transformatoriai (20.26) | 20.26 Techniniai reikalavimai 0,4 kV srovės matavimo transformatoriams | 33.1.1 | KAS 2/B/3 | Serija
|  |  | 33.1.2 | KAS 3/3 | Serija
|  |  | 33.1.3 | KAS 5/26 | Serija
|  |  | 33.1.4 | KAS 6/8 | Serija
|  |  | 33.1.5 | KAS 7/212 | Serija
|  |  | 33.1.6 | FRER Srl TAC033 | Serija
|  |  | 33.1.7 | FRER Srl TAC051 | Serija
|  |  | 33.1.8 | FMT STN 130 | Serija
|  |  | 33.1.9 | FMT STN 88 | Serija
|  |  | 33.1.10 | TAL-0,72 N3-1 | Serija
|  |  | 33.1.11 | ENTES ENT.AB | tikslumo klasė 0,5S; transformacijos koficientas: 20/5A 5VA; 20/5A 10VA; 30/5A 5VA; 30/5A 10VA; 40/5A 5VA; 40/5A 10VA; 50/5A 5VA; 50/5A 10 VA; 60/5A 5VA; 60/5A 10VA; 75/5A 5VA; 75/5A 10VA; 80/5A 5VA; 80/5A 10VA; 100/5A 5VA; 100/5A 10VA; 150/5A 5VA; 150/5A 10VA; 200/5A 5VA; 200/5A 10VA
|  |  | 33.1.12 | ENTES ENT.A30K | tikslumo klasė 0,5S; transformacijos koeficientas: 300/5A 5VA; 300/5A 10VA; 400/5A 5VA; 400/5A 10VA; 500/5A 5VA; 500/5A 10VA; 600/5A 5VA; 600/5A 10VA
|  |  | 33.1.13 | Bezpol BPnN | Tikslumo klasė 0,5S
|  |  | 33.1.14 | BV elektronik s.ro | Tikslumo klas4 0,5S - KAS 1/A/1; KAS 1/B/1; KAS 1/C/1; KAS 1/A/2; KAS 1/B/2; KAS 1/C/2; KAS 2/A/2; KAS 2/B/2; KAS 2/C/2; KAS 2/A/3; KAS 2/B/3; KAS 2/C/3; KAS 3/3; KAS 3/4; KAS 3/33; KAs3/41; KAS 4/5; KAS 5/6; KAS 5/26; KAS 6/10; KAS 6/210; KAS 7/12; KAS 7/212
|  |  | 33.1.15 | FRER Srl TAC010 | Serija
33.3 | Srovės matavimo transformatoriai, skirti montuoti ant saugiklių-kirtiklių blokų | 3.4 0,4 kV vidaus tipo saugiklių-kirtiklių blokai | 33.3.1 | EFEN E3 WB1-3 (200, 300, 400, 600, 800 A) | Tinka tik EFEN E3 serijos saugiklių-kirtiklių blokams
34. | 0,4 kV įtampos 63-100 A srovės moduliniai kirtikliai
34.1 | 0,4 kV įtampos 63-100 A srovės moduliniai kirtikliai (3.10) | 3.10. 0,4 kV įtampos 63-100 A srovės moduliniai kirtikliai | 34.1.1 | ABB E200
|  |  | 34.1.2 | ABB SD200
|  |  | 34.1.3 | ENSTO KSM
|  |  | 34.1.4 | GE (General Electric) AST M
|  |  | 34.1.5 | Hyundai HSD 63, HSD 125 | Gamykla Indijoje
|  |  | 34.1.6 | AEG AST M
|  |  | 34.1.7 | ETI SV
|  |  | 34.1.8 | AEG ESD
35. | Valdymo ir matavimo kabeliai
35.1 | Valdymo ir matavimo kabeliai (24.1) | 24.1 Valdymo ir matavimo kabeliai | 35.1.1 | DRAKA, MCMO
|  |  | 35.1.2 | TT kabeli, MCMO
|  |  | 35.1.3 | Bayerishe Kabelwerk AG (Bayka), NYCY
|  |  | 35.1.3 | REKA, MCMO Reka Kaapeli Oy Kaapelikatu 2 FI-05800 HYVINKAA, FINLAND
|  |  | 35.1.4 | TELE-FONIKA Kable S.A. (TFKABLE), MCMO
|  |  | 35.1.5 | PRAKAB PRAŽSKÁ KABELOVNA, E-YCY
|  |  | 35.1.6 | Hellenic / ICME gamykla - Rumunija, NYCY
36. | 10 kV kompensacinės ritės ir kompensacinių ričių - savų reikmių transformatoriai
36.1 | 10 kV įtampos 100 A kompensacinės ritės (20.5) | 20.5 10 kV kompensacinės ritės | 36.1.1 | EGE ASR 0.63P
|  |  | 36.1.2 | TRENCH END 10/100/630
|  |  | 36.1.3 | SEA OASC 100 A
36.2 | 10 kV įtampos 150 A kompensacinės ritės (20.5) | 20.5 10 kV kompensacinės ritės | 36.2.1 | EGE ASR 1.0P
|  |  | 36.2.2 | TRENCH END 10/150/1000
|  |  | 36.2.3 | SEA OASC 150 A
36.3 | 10 kV įtampos 50 A kompensacinės ritės (20.5) | 20.5 10 kV kompensacinės ritės | 36.3.1 | SEA OASC 50 A
|  |  | 36.3.2 | TRENCH ENDR 10/50/315
|  |  | 36.3.3 | EGE ASR 0.5P
36.4 | 10 kV kompensacinių ričių - savų reikmių transformatoriai 150 A srovė neutralėje + 100 kVA žemos įtampos pusėje (20.2) | 20.2 10 kV kompensacinių ričių - savų reikmių transformatoriai | 36.4.1 | EGE ETR 1000
|  |  | 36.4.2 | Elprom Trafo TMZ 966+100/10
|  |  | 36.4.3 | MAKITEL DOOEL, ZNT 100 kVA+866 kVA
36.5 | 10 kV kompensacinių ričių - savų reikmių transformatoriai 100 A srovė neutralėje + 100 kVA žemos įtampos pusėje (20.2) | 20.2 10 kV kompensacinių ričių - savų reikmių transformatoriai | 36.6.3 | MAKITEL DOOEL, ZNT 100 kVA+577 kVA
36.6 | 10 kV kompensacinių ričių - savų reikmių transformatoriai 50 A srovė neutralėje + 100 kVA žemos įtampos pusėje (20.2) | 20.2 10 kV kompensacinių ričių - savų reikmių transformatoriai | 36.6.3 | MAKITEL DOOEL, ZNT 100 kVA+289 kVA
37. | Srovės ir įtampos matavimo transformatoriai
37.1 | Nulinės sekos srovės transformatoriai (20.6) | 20.6 10 kV nulinės sekos transfomatoriai | 37.1.1 | ESITAS KAT
37.2 | 10 (6) kV vidaus tipo vienfaziai įtampos transformatoriai skirti SF6 dujų izoliacijos narveliams (20.22) | 20.22 10 (6) kV vidaus tipo vienfazių įtampos transformatoriai skirti SF6 dujų izoliacijos narveliams | 37.2.1 | SIEMENS 4MT3 | Tinka tik Siemens 8DJH narveliams
37.3 | 10 (6) kV vidaus tipo srovės transformatoriai skirti SF6 dujų izoliacijos narveliams (20.23) | 20.23 10 (6) kV vidaus tipo srovės transformatoriai skirti SF6 dujų izoliacijos narveliams | 37.3.1 | SIEMENS 4MC70 | Tinka tik Siemens 8DJH narveliams
37.4 | 35 (30) kV vidaus tipo srovės transformatoriai skirti SF6 dujų izoliacijos narveliams (20.25) | 20.25 35 (30) kV vidaus tipo srovės transformatoriai skirti SF6 dujų izoliacijos narveliams | 37.4.1 | SIEMENS 4MC | Tinka tik Siemens NXPLUS ir NXPLUS C narveliams
37.5 | 35 (30) kV vidaus tipo vienfaziai įtampos transformatoriai skirti SF6 dujų izoliacijos narveliams (20.24) | 20.24 35 (30) kV vidaus tipo vienfaziai įtampos transformatoriai skirti SF6 dujų izoliacijos narveliams | 37.5.1 | SIEMENS 4MT2, 4MT3, 4MT5, 4MT6, 4MT9, 4MU1, 4MU2 | Tinka tik Siemens NXPLUS (4MT3, 4MT5, 4MT6, 4MT9, 4MU1, 4MU2) ir NXPLUS C (4MT3, 4MT2, 4MU1) narveliams
37.6 | 10(6) kV vidaus tipo vienfaziai įtampos transformatoriai oro izoliacija | 20.7 10 (6) kV vidaus tipo vienfaziai įtampos transformatoriai | 37.6.1 | Esitas Elektrik Sanayi ve Ticaret A.S./ Arteche VTB-10-K
37.7 | 10(6) kV vidaus tipo vienfaziai srovės transformatoriai oro izoliacija | 20.8 10 (6) kV vidaus tipo vienfaziai srovės transformatoriai | 37.7.1 | Esitas Elektrik Sanayi ve Ticaret A.S./ Arteche ATB-10
37.8 | 10(6) kV vidaus tipo vienfaziai srovės transformatoriai oro izoliacija | 20.8 10 (6) kV vidaus tipo vienfaziai srovės transformatoriai | 37.8.1 | Hitachi ABB TPU
38. | Talpiniai įtampos indikatoriai
38.1 | Talpiniai įtampos indikatoriai (VDS) su kontaktais (15.5.6) | 15.5.6. Talpinių įtampos indikatorių (VDS) su kontaktais | 38.1.1 | Kries CAPDIS S2+
38.2 | Talpinių įtampos indikatorių (VDS) be kontaktų (15.5.5) | 15.5.5. Talpinių įtampos indikatorių (VDS) be kontaktų | 38.2.1 | SIEMENS VDIS
|  |  | 38.2.2 | MAXETA VDS
39. | Galios transformatorių šynų sistemos izoliaciniai gaubtai
39.1 | Galios transformatorių šynų sistemos izoliaciniai gaubtai (30.5) | 30.5 Galios transformatorių šynų sistemos izoliaciniai gaubtai | 39.1.1 | Tyco Electronics Raychem BCIC
|  |  | 39.1.2 | Midsun Group E/SS
40. | Įtampos kokybės parametrų registratoriai
40.1 | Įtampos kokybės parametrų registratoriai (28.15) | 28.15 Įtampos kokybės parametrų registratoriai | 40.1.1 | A-eberle PQI-da smart
|  |  | 40.1.2 | Janitza UMG 512 PRO
|  |  | 40.1.3 | Schneider electric ION 9000
|  |  | 40.1.4 | SATEC EM235 PRO ir 335 PRO | PQ-A
41. | 35 kV komutacinio punkto narveliai
41.1 | 35 kV komutacinio punkto narveliai SF6 dujų izoliacija (27.20, 27.21) | 27.20 Transformatorių pastočių (skirtomųjų punktų) 10kV sekciniai narveliai su įtampos transformatoriais; 27.21 Transformatorių pastotės (skirtomojo punkto) 10kV savųjų reikmių transformatoriaus narveliai su vakuuminiu jungtuvu | 41.1.1 | Ormazabal CGM.3 (40,5 kV)
42. | 35 kV kompensacinės ritės
42.1 | 35 kV kompensacinės ritės (20.27) | 20.27 35 kV kompensacinės ritės | 42.1.1 | EGE ASR 3.2P | 14‑140 A
|  |  | 42.1.2 | TRENCH END 35/140/3150 | 14‑140 A
|  |  | 42.1.3 | SEA OASC-3112 kVAr | 14‑140 A
43. | 35/10 kV 2,5 ÷ 4 MVA hermetiniai galios transformatoriai su atšakų perjungikliu ir 6,3 ÷ 16 MVA galios transformatoriai su atšakų perjungikliu
43.1 | 35/10 kV 2,5 ÷ 4 MVA hermetiniai galios transformatoriai su atšakų perjungikliu (20.17) | 20.17 35/10 kV 2,5 ÷ 4 MVA hermetiniai galios transformatoriai su atšakų perjungikliu | 43.1.1 | Westrafo S.R.L. (Italija), OWT02376 | 4 MVA. Galios transformatoriai į sąrašą įrašyti pagal I skyriaus „BENDRIEJI REIKALAVIMAI:“ techninius reikalavimus ir teikiant pasiūlymą būtina užpildyti bei techniniais dokumentais pagrįsti II-o skyriaus „PARAMETRAI:“ ir III-čio skyriaus „KOMPLEKTUOJAMOSIOS DALYS:“ reikalavimus
|  |  | 43.1.2 | Celme S.R.L. (Italija), Trifazis transformatorius pagal IEC 60076, Tier2 | 4 MVA. Galios transformatoriai į sąrašą įrašyti pagal I skyriaus „BENDRIEJI REIKALAVIMAI:“ techninius reikalavimus ir teikiant pasiūlymą būtina užpildyti bei techniniais dokumentais pagrįsti II-o skyriaus „PARAMETRAI:“ ir III-čio skyriaus „KOMPLEKTUOJAMOSIOS DALYS:“ reikalavimus
|  |  | 43.1.3 | Končar DST (Kroatija), TRN4000-52 | 4 MVA. Galios transformatoriai į sąrašą įrašyti pagal I skyriaus „BENDRIEJI REIKALAVIMAI:“ techninius reikalavimus ir teikiant pasiūlymą būtina užpildyti bei techniniais dokumentais pagrįsti II-o skyriaus „PARAMETRAI:“ ir III-čio skyriaus „KOMPLEKTUOJAMOSIOS DALYS:“ reikalavimus
|  |  | 43.1.4 | Kolektor ETRA d.o.o. (Slovėnija), HTI 4000-35 | 4 MVA. Galios transformatoriai į sąrašą įrašyti pagal I skyriaus „BENDRIEJI REIKALAVIMAI:“ techninius reikalavimus ir teikiant pasiūlymą būtina užpildyti bei techniniais dokumentais pagrįsti II-o skyriaus „PARAMETRAI:“ ir III-čio skyriaus „KOMPLEKTUOJAMOSIOS DALYS:“ reikalavimus
43.2 | 35/10 kV 6,3 ÷ 16 MVA galios transformatoriai su atšakų perjungikliu (20.18) | 20.18 35/10 kV 6,3 ÷ 16 MVA galios transformatoriai su atšakų perjungikliu | 43.2.1 | Westrafo S.R.L. (Italija), OWT02376, 24000142 | 6,3 MVA, 10 MVA. Galios transformatoriai į sąrašą įrašyti pagal I skyriaus „BENDRIEJI REIKALAVIMAI:“ techninius reikalavimus ir teikiant pasiūlymą būtina užpildyti bei techniniais dokumentais pagrįsti II-o skyriaus „PARAMETRAI:“ ir III-čio skyriaus „KOMPLEKTUOJAMOSIOS DALYS:“ reikalavimus
|  |  | 43.2.2 | Celme S.R.L. (Italija), Trifazis transformatorius pagal IEC 60076, Tier2 | 6,3 MVA, 10 MVA. Galios transformatoriai į sąrašą įrašyti pagal I skyriaus „BENDRIEJI REIKALAVIMAI:“ techninius reikalavimus ir teikiant pasiūlymą būtina užpildyti bei techniniais dokumentais pagrįsti II-o skyriaus „PARAMETRAI:“ ir III-čio skyriaus „KOMPLEKTUOJAMOSIOS DALYS:“ reikalavimus
|  |  | 43.2.3 | Končar DST (Kroatija), TRN6300-52, TRN10000-52 | 6,3 MVA, 10 MVA. Galios transformatoriai į sąrašą įrašyti pagal I skyriaus „BENDRIEJI REIKALAVIMAI:“ techninius reikalavimus ir teikiant pasiūlymą būtina užpildyti bei techniniais dokumentais pagrįsti II-o skyriaus „PARAMETRAI:“ ir III-čio skyriaus „KOMPLEKTUOJAMOSIOS DALYS:“ reikalavimus
|  |  | 43.2.4 | Kolektor ETRA d.o.o. (Slovėnija), RT 6300-35 | 6,3 MVA. Galios transformatoriai į sąrašą įrašyti pagal I skyriaus „BENDRIEJI REIKALAVIMAI:“ techninius reikalavimus ir teikiant pasiūlymą būtina užpildyti bei techniniais dokumentais pagrįsti II-o skyriaus „PARAMETRAI:“ ir III-čio skyriaus „KOMPLEKTUOJAMOSIOS DALYS:“ reikalavimus
|  |  | 43.2.5 | Green Transfo SAS (Turkija), Trifazis transformatorius pagal IEC 60076, Tier2 | 10 MVA. Galios transformatoriai į sąrašą įrašyti pagal I skyriaus „BENDRIEJI REIKALAVIMAI:“ techninius reikalavimus ir teikiant pasiūlymą būtina užpildyti bei techniniais dokumentais pagrįsti II-o skyriaus „PARAMETRAI:“ ir III-čio skyriaus „KOMPLEKTUOJAMOSIOS DALYS:“ reikalavimus
44. | Požeminių komunikacijų žymekliai kabelinėms elektros linijoms
44.1 | Požeminių komunikacijų žymekliai kabelinėms elektros linijoms (17.4) | 17.4 Požeminių komunikacijų žymekliai kabelinėms elektros linijoms | 44.1.1 | Seba Marker 100-3D | 134,0 kHz
|  |  | 44.1.2 | 3M EMC Ball Marker | 134,0 kHz
45. | VIDAUS TIPO 10 kV VAKUUMINIAI JUNGTUVAI
45.1 | Vidaus tipo 10 kV vakuuminiai jungtuvai (14.5) | 14.5 vidaus tipo 10 kV vakuuminiai jungtuvai | 45.1.1 | SION 3AE5
|  |  | 45.1.2 | Schneider electric Easypact EXE
46. | Betoninės transformatorinės
46.1 | Betoninės sukomplektuota transformatorių pastotė |  | 46.1.1 | GALBOX-1x2500, Elektrosvit | Su LVS-2000-11-CB-Cu
|  |  | 46.1.2 | GALBOX-2x1600, Elektrosvit | Su LVS-2000-11-CB-Cu