## BOM
Item | Part Number | Descr_assy | Descr_part | QTY | material_dim | Thickness | Mass | Weight | Dimension | Preliminary vnt., m2, mm
5 | 2586-02-00-01 | Groteles | Groteles | 3 | Groteles 30x3, 950x915 |  | 21,000 kg | 21000 | 30x3,950x915 | 2,61 m2
13 | ISO 7089 - 12 - 140 HV HOT DIP GALVANIZED | Washer |  | 8 |  |  | 0,006 kg |  |  | 8
14 | ISO 4017 M12x35 HOT DIP GALVANIZED | Hex Bolt |  | 4 |  |  | 0,047 kg |  |  | 4
15 | ISO 4032 - M12 HOT DIP GALVANIZED | Hex Nut |  | 4 |  |  | 0,016 kg |  |  | 4
19 | Klammerdurk | Screw,top and bottom clip |  | 8 | EN10025-S235JRG2 xx |  | 0,053 kg |  |  | 8
4 | 2586-02-01-04 | Plate | Plate | 4 | EN10025-S235JRG2 T=5 | 5 | 0,546 kg | 546,36 | T=5 | 0.05568
10 | 2586-02-02-05 | Plate | Plate | 2 | EN10025-S235JRG2 T=5 | 5 | 0,093 kg | 92,915257632644 | T=5 | 0.0047345
17 | 2586-02-02-07 | Plate | Plate | 2 | EN10025-S235JRG2 T=5 | 5 | 0,093 kg | 92,915257632644 | T=5 | 0.0047345
[9 empty] | Total | 0.065149 | m2
9 | 2586-02-02-04 | Plate | Plate | 3 | EN10025-S235JRG2 T=4 | 4 | 2,774 kg | 2773,666666666668 | T=4 | 0.265
[9 empty] | Total | 0.265 | m2
1 | 2586-02-01-01 | Beam UPN | Beam UPN | 2850,000 mm | EN10025-S235JRG2 UPN 140 L=2850 |  | 44,981 kg |  | UPN 140 L=2850 | 2850
2 | 2586-02-01-02 | Beam UPN | Beam UPN | 915,000 mm | EN10025-S235JRG2 UPN 140 L=915 |  | 14,065 kg |  | UPN 140 L=915 | 915
11 | 2586-02-01-05 | Beam UPN | Beam UPN | 2850,000 mm | EN10025-S235JRG2 UPN 140 L=2850 |  | 45,011 kg |  | UPN 140 L=2850 | 2850
12 | 2586-02-01-06 | Beam UPN | Beam UPN | 915,000 mm | EN10025-S235JRG2 UPN 140 L=915 |  | 14,065 kg |  | UPN 140 L=915 | 915
[9 empty] | Total | 7530 | mm
3 | Beam HEA EN10025-S275JR HE-A 100 L=560 | Beam HEA | Beam HEA | 2240,000 mm | EN10025-S275JR HE-A 100 L=560 |  | 9,335 kg |  | HE-A 100 L=560 | 2240
[9 empty] | Total | 2240 | mm
8 | 2586-02-02-03 | Angle Bar | Angle Bar | 3090,000 mm | EN10025-S235JRG2 L50x50x4 L=1030 | 4 | 3,127 kg |  | 50x50x4 L=1030 | 3090
18 | 2586-02-02-08 | Angle Bar | Angle Bar | 1030,000 mm | EN10025-S235JRG2 L50x50x4 L=1030 | 4 | 3,127 kg |  | 50x50x4 L=1030 | 1030
[9 empty] | Total | 4120 | mm
6 | 2586-02-02-01 | Tube | Tube | 1 | EN10025-S235JRG2 Ø40x3 L=2850 | 3 | 4,059 kg | 4058,97501485077 | Ø40x3 L=2850 | 2850
[9 empty] | Total | 2850 | mm
7 | 2586-02-02-02 | Tube | Tube | 2 | EN10025-S235JRG2 Ø25x3 L=929,3 | 3 | 0,808 kg | 807,886154850622 | Ø25x3 L=929,3 | 1858.6
16 | 2586-02-02-06 | Tube | Tube | 1 | EN10025-S235JRG2 Ø25x3 L=975,3 | 3 | 0,848 kg | 847,874780879813 | Ø25x3 L=975,3 | 975.3
[9 empty] | Total | 2833.9 | mm