## BOM
Item | Part Number | Descr_assy | Descr_part | QTY | material_dim | Thickness | Mass | Weight | Dimension | Preliminary vnt., m2,
12 | 2586-06-02-08 | Ladder rung profile | Ladder rung profile | 23 |  |  | 0,631 kg |  |  | 23
34 | HILTI HAS-U 8.8 M16x190 |  |  | 25 | EN10025-S235JRG2 xx |  | 0,300 kg | 299,883868341054 | xx | 25
37 | HSA M16X137 |  |  | 14 | EN10025-S235JRG2 xx |  | 0,216 kg | (N/A) | xx | 14
65 | ISO 7089 - 12 - 140 HV HOT DIP GALVANIZED | Washer |  | 300 |  |  | 0,006 kg |  |  | 300
66 | ISO 4017 M12x40 HOT DIP GALVANIZED | Hex Bolt |  | 54 | FZV xx |  | 0,052 kg | 51,523985435002 | xx | 54
67 | ISO 4032 - M12 HOT DIP GALVANIZED | Hex Nut |  | 151 |  |  | 0,016 kg |  |  | 151
68 | 2586-03-00-01 | Grille | Grille | 1 | Groteles 30x3 30x3 |  | 56,600 kg | (N/A) | 30x3 | 2,34 m2
69 | 2586-03-00-02 | Grille | Grille | 6 | Groteles 30x3 30x3 |  | 62,887 kg | (N/A) | 30x3 | 15,6 m2
70 | 2586-03-00-03 | Grille | Grille | 1 | Groteles 30x3 30x3 |  | 61,677 kg | 61677,436500000025 | 30x3 | 2,55 m2
71 | 2586-03-00-04 | Grille | Grille | 1 | Groteles 30x3 30x3 |  | 50,192 kg | (N/A) | 30x3 | 2,07 m2
72 | 2586-03-00-05 | Grille | Grille | 1 | Groteles 30x3 30x3 |  | 19,180 kg | (N/A) | 30x3 | 0,793 m2
97 | ISO 4017 M12x50 HOT DIP GALVANIZED | Hex Bolt |  | 73 |  |  | 0,060 kg |  |  | 73
110 | ISO 4017 M12x45 HOT DIP GALVANIZED | Hex Bolt |  | 25 |  |  | 0,056 kg |  |  | 23
| Klammerdurk |  |  | 50 | 4st clip/m2 |  |  |  |  | 50
29 | 2586-03-02-02 | Plate | Plate | 2 | EN10025-S235JRG2 T=12 | 12 | 7,300 kg | 7299,753909917207 | T=12 | 0.15498
32 | 2586-03-03-02 | Plate | Plate | 3 | EN10025-S235JRG2 T=12 | 12 | 2,595 kg | 2594,836954958604 | T=12 | 0.082638
[9 empty] | Total | 0.23762 | m2
3 | 2586-02-06-04-05 | Railing bracket | Plate | 9 | EN10025-S235JRG2 T=10 | 10 | 0,907 kg | 907 | T=10 | 0.10399
24 | 2586-02-06-07 | Plate | Plate | 7 | EN10025-S235JRG2 T=10 | 10 | 0,806 kg | 806,122061061153 | T=10 | 0.071883
30 | 2586-03-02-03 | Plate | Plate | 2 | EN10025-S235JRG2 T=10 | 10 | 1,539 kg | 1538,6 | T=10 | 0.0392
33 | 2586-03-03-03 | Plate | Plate | 3 | EN10025-S235JRG2 T=10 | 10 | 0,816 kg | 816,4 | T=10 | 0.0312
38 | 2586-01-05-02 | Plate | Plate | 10 | EN10025-S235JRG2 T=10 | 10 | 0,570 kg | 569,915119080209 | T=10 | 0.072601
84 | 2586-02-06-10-07 | Plate | Plate | 3 | EN10025-S235JRG2 T=10 | 10 | 0,721 kg | 721,139939689749 | T=10 | 0.027559
113 | 2586-01-03-01 | Plate | Plate | 1 | EN10025-S235JRG2 T=10 | 10 | 3,122 kg | 3122,182064566083 | T=10 | 0.039773
114 | 2586-01-03-02 | Plate | Plate | 2 | EN10025-S235JRG2 T=10 | 10 | 0,432 kg | 431,75 | T=10 | 0.011
115 | 2586-01-03-03 | Plate | Plate | 1 | EN10025-S235JRG2 T=10 | 10 | 1,021 kg | 1020,5 | T=10 | 0.013
116 | 2586-03-15-01 | Plate | Plate | 1 | EN10025-S235JRG2 T=10 | 10 | 0,552 kg | 552,097183646292 | T=10 | 0.0070331
6 | 2586-03-15-02 | Plate | Plate | 1 | EN10025-S235JRG2 T=10 | 10 | 2,476 kg | 2476,364129132169 | T=10 | 0.031546
[9 empty] | Total | 0.44878 | m2
4 | 2586-02-06-05-06 | Plate | Plate | 1 | EN10025-S235JRG2 T=5 | 5 | 24,954 kg | 24953,776249999984 | T=5 | 0.63577
9 | 2586-02-06-06-06 | Plate | Plate | 1 | EN10025-S235JRG2 T=5 | 5 | 9,912 kg | 9911,606249999981 | T=5 | 0.25252
10 | 2586-06-02-03 | Plate | Plate | 5 | EN10025-S235JRG2 T=5 | 5 | 3,563 kg | 3562,969480256554 | T=5 | 0.45388
11 | 2586-06-02-04 | Plate | Plate | 5 | EN10025-S235JRG2 T=5 | 5 | 10,252 kg | 10252,099999999837 | T=5 | 1.306
17 | 2586-06-02-14 | Plate | Plate | 1 | EN10025-S235JRG2 T=5 | 5 | 1,755 kg | 1755 | T=5 | 0.044713
19 | 2586-02-06-07-06 | Plate | Plate | 1 | EN10025-S235JRG2 T=5 | 5 | 19,489 kg | 19488,998749999973 | T=5 | 0.49653
27 | 2586-02-06-08-06 | Plate | Plate | 1 | EN10025-S235JRG2 T=5 | 5 | 5,327 kg | 5327,270227499962 | T=5 | 0.13573
80 | 2586-02-06-09-06 | Plate | Plate | 2 | EN10025-S235JRG2 T=5 | 5 | 3,137 kg | 3137,016999999967 | T=5 | 0.15985
88 | 2586-02-06-10-06 | Plate | Plate | 1 | EN10025-S235JRG2 T=5 | 5 | 1,619 kg | 1619,023249999984 | T=5 | 0.041249
[9 empty] | Total | 3.5262 | m2
64 | 2586-22-09-01 | Plate | Plate | 2 | EN10025-S235JRG2 T=4 | 4 | 0,267 kg | 266,713824424461 | T=4 | 0.016988
[9 empty] | Total | 0.016988 | m2
90 | 2586-02-06-10-09 | Plate | Plate | 1 | EN10025-S235JRG2 T=3 | 3 | 0,029 kg | 28,712647318539 | T=3 | 0.0012192
98 | 2522-11-19-01 | Plate | Plate | 8 | EN10025-S235JRG2 T=3 | 3 | 0,216 kg | 216,083015592294 | T=3 | 0.073404
[9 empty] | Total | 0.074623 | m2
1 | 2586-02-06-05-02 | Round tube | Round tube | 1 | EN10025-S235JRG2 Ø42.4 t=3 L=7091,9 |  | 20,672 kg | 20672,215950796886 | Ø42.4 t=3 L=7091,9 | 7092
2 | 2586-02-06-05-04 | Round tube | Round tube | 4 | EN10025-S235JRG2 Ø42.4 t=3 L=1188 |  | 3,373 kg | 3373,435502155445 | Ø42.4 t=3 L=1188 | 4752
5 | 2586-02-06-05-03 | Tube | Tube | 5 | EN10025-S235JRG2 Ø42,4x3 L=1250 | 3 | 3,600 kg | 3599,539645888517 | Ø42,4x3 L=1250 | 6250
6 | 2586-02-06-06-04 | Round tube | Round tube | 2 | EN10025-S235JRG2 Ø42.4 t=3 L=926 |  | 2,612 kg | 2611,536953691626 | Ø42.4 t=3 L=926 | 1852
7 | 2586-02-06-06-03 | Tube | Tube | 1 | EN10025-S235JRG2 Ø42,4x3 L=1110 | 3 | 3,191 kg | 3191,438018636697 | Ø42,4x3 L=1110 | 1110
8 | 2586-02-06-06-02 | Round tube | Round tube | 1 | EN10025-S235JRG2 Ø42.4 t=3 L=3852.9 |  | 11,408 kg | 11408,379079901697 | Ø42.4 t=3 L=3852.9 | 3853
18 | 2586-02-06-07-02 | Round tube | Round tube | 1 | EN10025-S235JRG2 Ø42.4 t=3 L=6020,9 |  | 17,550 kg | 17550,262115450983 | Ø42.4 t=3 L=6020,9 | 6021
20 | 2586-02-06-07-04 | Round tube | Round tube | 3 | EN10025-S235JRG2 Ø42.4 t=3 L=1227 |  | 3,487 kg | 3486,754702811764 | Ø42.4 t=3 L=1227 | 3681
25 | 2586-02-06-08-04 | Round tube | Round tube | 1 | EN10025-S235JRG2 Ø42.4 t=3 L=955 |  | 2,695 kg | 2695,342150318515 | Ø42.4 t=3 L=955 | 955
26 | 2586-02-06-08-02 | Round tube | Round tube | 1 | EN10025-S235JRG2 Ø42.4 t=3 L=3016,19 |  | 8,792 kg | 8792,175935903031 | Ø42.4 t=3 L=3016,19 | 3017
78 | 2586-02-06-09-02 | Round tube | Round tube | 1 | EN10025-S235JRG2 Ø42.4 t=3 L=2624,19 |  | 7,648 kg | 7648,042527524698 | Ø42.4 t=3 L=2624,19 | 2625
79 | 2586-02-06-09-04 | Round tube | Round tube | 1 | EN10025-S235JRG2 Ø42.4 t=3 L=563 |  | 1,551 kg | 1551,330520588382 | Ø42.4 t=3 L=563 | 563
81 | 2586-02-06-10-02 | Round tube | Round tube | 1 | EN10025-S235JRG2 Ø42.4 t=3 L=1564.6 |  | 4,515 kg | 4515,424573949334 | Ø42.4 t=3 L=1564.6 | 1565
82 | 2586-02-06-10-03 | Round tube | Round tube | 1 | EN10025-S235JRG2 Ø42.4 t=3 L=1135 |  | 3,309 kg | 3308,513168177022 | Ø42.4 t=3 L=1135 | 1135
83 | 2586-02-06-10-04 | Round tube | Round tube | 1 | EN10025-S235JRG2 Ø42.4 t=3 L=1236,59 |  | 3,561 kg | 3560,72517504781 | Ø42.4 t=3 L=1236,59 | 1237
87 | 2586-02-06-10-05 | Tube | Tube | 1 | EN10025-S235JRG2 Ø42,4x3 L=533,6 | 3 | 1,467 kg | 1467,081983577151 | Ø42,4x3 L=533,6 | 534
89 | 2586-02-06-10-08 | Round tube | Round tube | 1 | EN10025-S235JRG2 Ø42.4 t=3 L=236 |  | 0,600 kg | 599,817631990927 | Ø42.4 t=3 L=236 | 236
[9 empty] | Total | 46478 | mm
28 | EN10210-S355J2H VKR VKR140x140x5 L=6388 | Square Tube | Square Tube | 12456 | EN10210-S355J2H VKR VKR140x140x5 L=6228 | 5 | 129,904 kg |  | 140x140x5 L=6228 | 12456
[9 empty] | Total | 12456 | mm
13 | 2586-06-02-09 | Rectangular Tube | Rectangular Tube | 15498 | EN10210-S355J2H VKR 50x50x3 L=7746 | 3 | 33,247 kg |  | 50x50x3 L=7746 | 15498
14 | 2586-06-02-16 | Rectangular Tube | Rectangular Tube | 420 | EN10210-S355J2H VKR 50x50x3 L=210 | 3 | 0,689 kg |  | 50x50x3 L=210 | 420
15 | 2586-06-02-11 | Rectangular Tube | Rectangular Tube | 1800 | EN10210-S355J2H VKR 50x50x3 L=900 | 3 | 3,660 kg |  | 50x50x3 L=900 | 1800
16 | 2586-06-02-17 | Rectangular Tube | Rectangular Tube | 320 | EN10210-S355J2H VKR 50x50x3 L=160 | 3 | 0,581 kg |  | 50x50x3 L=160 | 320
[9 empty] | Total | 18038 | mm
63 | 2586-22-09-02 | Square Tube | Square Tube | 1000 | EN10210-S355J2H VKR VKR40x40x3 L=500 | 3 | 1,682 kg |  | 40x40x3 L=500 | 1000
[9 empty] | Total | 1000 | mm
62 | 2586-22-21-13 | Roundbar | Roundbar | 2 | EN10025-S235JRG2 Ø16x.5 L=1197.1 | .5 | 1,889 kg | 1889,394057685347 | Ø16x.5 L=1197.1 | 2396
[9 empty] | Total | 2396 | mm
31 | 2522-03-03-01 | Beam UPN | Beam UPN | 18684 | EN10025-S235JRG2 UPN 160 L=6228 |  | 117,366 kg |  | UPN 160 L=6228 | 18684
39 | 2586-03-04-04 | Beam UPN | Beam UPN | 1232.5 | EN10025-S235JRG2 UPN 160 L=1233 |  | 23,194 kg |  | UPN 160 L=1233 | 1232.5
40 | 2586-03-04-06 | Beam UPN | Beam UPN | 3070 | EN10025-S235JRG2 UPN 160 L=3070 |  | 57,768 kg |  | UPN 160 L=3070 | 3070
41 | 2586-03-04-07 | Beam UPN | Beam UPN | 4270 | EN10025-S235JRG2 UPN 160 L=4270 |  | 80,365 kg |  | UPN 160 L=4270 | 4270
42 | 2586-03-04-01 | Beam UPN | Beam UPN | 1982.5 | EN10025-S235JRG2 UPN 160 L=1983 |  | 35,554 kg |  | UPN 160 L=1983 | 1982.5
43 | 2586-03-04-14 | Beam UPN | Beam UPN | 1542.5 | EN10025-S235JRG2 UPN 160 L=1543 |  | 27,516 kg |  | UPN 160 L=1543 | 1542.5
44 | 2586-03-04-16 | Beam UPN | Beam UPN | 1910 | EN10025-S235JRG2 UPN 160 L=1910 |  | 35,023 kg |  | UPN 160 L=1910 | 1910
45 | 2586-03-04-17 | Beam UPN | Beam UPN | 1477.5 | EN10025-S235JRG2 UPN 160 L=1478 |  | 26,859 kg |  | UPN 160 L=1478 | 1477.5
46 | 2586-03-04-10 | Beam UPN | Beam UPN | 675 | EN10025-S235JRG2 UPN 160 L=675 |  | 12,084 kg |  | UPN 160 L=675 | 675
47 | 2586-03-04-18 | Beam UPN | Beam UPN | 2940 | EN10025-S235JRG2 UPN 160 L=1470 |  | 26,491 kg |  | UPN 160 L=1470 | 2940
48 | 2586-03-08-01 | Beam UPN | Beam UPN | 4594.302 | EN10025-S235JRG2 UPN 160 L=1531 |  | 27,649 kg |  | UPN 160 L=1531 | 4594.302
49 | 2586-03-08-03 | Beam UPN | Beam UPN | 23400 | EN10025-S235JRG2 UPN 160 L=2600 |  | 48,242 kg |  | UPN 160 L=2600 | 23400
50 | 2586-03-08-05 | Beam UPN | Beam UPN | 1546.434 | EN10025-S235JRG2 UPN 160 L=1546 |  | 28,406 kg |  | UPN 160 L=1546 | 1546.434
51 | 2586-03-09-02 | Beam UPN | Beam UPN | 4983.198 | EN10025-S235JRG2 UPN 160 L=1661 |  | 30,093 kg |  | UPN 160 L=1661 | 4983.198
52 | 2586-03-09-03 | Beam UPN | Beam UPN | 1676.066 | EN10025-S235JRG2 UPN 160 L=1676 |  | 30,849 kg |  | UPN 160 L=1676 | 1676.066
53 | 2586-03-10-02 | Beam UPN | Beam UPN | 5460 | EN10025-S235JRG2 UPN 160 L=1820 |  | 33,089 kg |  | UPN 160 L=1820 | 5460
54 | 2586-03-10-03 | Beam UPN | Beam UPN | 1835 | EN10025-S235JRG2 UPN 160 L=1835 |  | 33,787 kg |  | UPN 160 L=1835 | 1835
55 | 2586-03-10-04 | Beam UPN | Beam UPN | 1830 | EN10025-S235JRG2 UPN 160 L=610 |  | 10,889 kg |  | UPN 160 L=610 | 1830
56 | 2586-03-11-02 | Beam UPN | Beam UPN | 4365 | EN10025-S235JRG2 UPN 160 L=1455 |  | 26,208 kg |  | UPN 160 L=1455 | 4365
57 | 2586-03-11-03 | Beam UPN | Beam UPN | 1470 | EN10025-S235JRG2 UPN 160 L=1470 |  | 26,949 kg |  | UPN 160 L=1470 | 1470
58 | 2586-03-12-03 | Beam UPN | Beam UPN | 1322.5 | EN10025-S235JRG2 UPN 160 L=1323 |  | 24,515 kg |  | UPN 160 L=1323 | 1322.5
59 | 2586-03-12-02 | Beam UPN | Beam UPN | 1307.5 | EN10025-S235JRG2 UPN 160 L=1308 |  | 23,428 kg |  | UPN 160 L=1308 | 1307.5
60 | 2586-03-12-04 | Beam UPN | Beam UPN | 742.5 | EN10025-S235JRG2 UPN 160 L=743 |  | 13,387 kg |  | UPN 160 L=743 | 742.5
61 | 2586-03-04-02 | Beam UPN | Beam UPN | 1550 | EN10025-S235JRG2 UPN 160 L=1550 |  | 28,431 kg |  | UPN 160 L=1550 | 1550
73 | 2586-03-04-19 | Beam UPN | Beam UPN | 9390 | EN10025-S235JRG2 UPN 160 L=9390 |  | 177,071 kg |  | UPN 160 L=9390 | 9390
74 | 2586-03-10-05 | Beam UPN | Beam UPN | 617.5 | EN10025-S235JRG2 UPN 160 L=618 |  | 11,273 kg |  | UPN 160 L=618 | 617.5
75 | 2586-03-12-05 | Beam UPN | Beam UPN | 1012.5 | EN10025-S235JRG2 UPN 160 L=1013 |  | 18,371 kg |  | UPN 160 L=1013 | 1012.5
76 | 2586-03-12-06 | Beam UPN | Beam UPN | 1315 | EN10025-S235JRG2 UPN 160 L=1315 |  | 23,790 kg |  | UPN 160 L=1315 | 1315
77 | 2586-03-12-07 | Beam UPN | Beam UPN | 1232.5 | EN10025-S235JRG2 UPN 160 L=1233 |  | 22,487 kg |  | UPN 160 L=1233 | 1232.5
85 | 2586-03-10-06 | Beam UPN | Beam UPN | 747.5 | EN10025-S235JRG2 UPN 160 L=748 |  | 13,387 kg |  | UPN 160 L=748 | 747.5
86 | 2586-03-10-07 | Beam UPN | Beam UPN | 587.5 | EN10025-S235JRG2 UPN 160 L=588 |  | 10,371 kg |  | UPN 160 L=588 | 587.5
91 | 2586-03-07-01 | Beam UPN | Beam UPN | 2600 | EN10025-S235JRG2 UPN 160 L=2600 |  | 48,577 kg |  | UPN 160 L=2600 | 2600
92 | 2586-03-11-04 | Beam UPN | Beam UPN | 1470 | EN10025-S235JRG2 UPN 160 L=1470 |  | 26,985 kg |  | UPN 160 L=1470 | 1470
93 | 2586-03-09-04 | Beam UPN | Beam UPN | 1676.066 | EN10025-S235JRG2 UPN 160 L=1676 |  | 30,880 kg |  | UPN 160 L=1676 | 1676.066
94 | 2586-03-08-06 | Beam UPN | Beam UPN | 1546.434 | EN10025-S235JRG2 UPN 160 L=1546 |  | 28,437 kg |  | UPN 160 L=1546 | 1546.434
95 | 2586-03-10-08 | Beam UPN | Beam UPN | 500 | EN10025-S235JRG2 UPN 160 L=500 |  | 9,426 kg |  | UPN 160 L=500 | 500
96 | 2586-03-04-20 | Beam UPN | Beam UPN | 675 | EN10025-S235JRG2 UPN 160 L=675 |  | 12,073 kg |  | UPN 160 L=675 | 675
112 | 2586-03-12-08 | Beam UPN | Beam UPN | 1315 | EN10025-S235JRG2 UPN 160 L=1315 |  | 23,833 kg |  | UPN 160 L=1315 | 1315
[9 empty] | Total | 118551.5 | mm