## VAATC 2026 m
UAB "VAATC"
PERKAMŲ ELEKTROS PREKIŲ TECHNINĖ SPECIFIKACIJA
1. Pirkimo objektas: Elektros prekės pagal žemiau pridedamą aprašymą, 1 lentelė.
2. Prekių pristatymo adresas: Vievio g. 26, Vidugirių k., Elektrėnų sav.
3. Žemiau išvardintų prekių kiekis ir asortimentas turi būti palaikomas tiekėjo sandėlyje.
4. Pardavėjas užsakytas prekes pristato ne vėliau kaip per 3 d. d. nuo užsakymo pateikimo.
5. Jeigu Pardavėjas užsakomų prekių neturi, jas turi pristatyti ne vėliau nei per 2 sav.
6. Prekių kurių pristatymas bus ilgesnis negu 3 d. d. per visą sutarties laikotarpį gali būti ne
daugiau kaip 10 procentų nuo pradinės Sutarties vertės.
1 lentelė
Eil. | Prekės pavadinimas | Prekės techninė specifikacija, savybės | Mato | Plan.
Nr: |  |  | Vnt. | kiekis
1 | 2 | 3 | 6 | 7
1 | Lemputė | LED, 6,5 W, lizdas E27, 3000 K | vnt. | 10
2 | Lemputė | LED, 11 W, lizdas E27, 3000 K | vnt. | 10
3 | Lemputė | LED, 13 W, lizdas E27, 3000 K | vnt. | 10
4 | Lemputė | Indikatorinė su lizdu, LED, M20mm, spalvota | vnt. | 10
5 | Lemputė | Kompaktinė PL-C 26W/840 | vnt. | 10
6 | Lemputė | LED evakuacinis švietuvas kabinamas prie sienos | vnt. | 10
7 | Lemputė | LED evakuacinias švietuvas kabinamas prie lubų | vnt. | 3
8 | Lemputė | Liuminescencinės T8 36 W | vnt. | 3
9 | Lemputė | Liuminescencinės T8 18 W | vnt. | 5
10 | Šviestuvas | LED šviestuvas virštinkinis, vidaus 20-25W/830 | vnt. | 10
11 | Šviestuvas | LED šviestuvas virštinkinis, vidaus 15-20W/830 | vnt. | 10
12 | Šviestuvas | LED šviestuvas virštinkinis lauko, 15-20W, IP 55 | vnt. | 5
13 | Šviestuvas | LED gatvės šviest. 100W 6000K 10000 lm | vnt. | 10
14 | Šviestuvas | LED gatvės požektorius 200W 6000K | vnt. | 2
15 | Šviestuvas | LED 50W linijinis 100 Lm/W, L 1-1,2m | vnt. | 2
16 | Šviestuvas | LED apvalus sandėliavimo 150 W, IP 66 | vnt. | 5
17 | Šviestuvas | LED 600x600 į pakabinamas lubas | vnt. | 3
18 | Jungiklis | Perjungiklis 3 padeciu, fiksuojamas, M22 tipo | vnt. | 2
19 | Jungiklis | Potinkinis, vienpolis, 230 V, 16 A | vnt. | 5
20 | Jungiklis | Potinkinis, dvipolis, 230 V, 16 A | vnt. | 5
21 | Jungiklis | Virštinkinis, vienpolis, 230 V, 16 A, IP 65 | vnt. | 5
22 | Jungiklis | Virštinkinis, dvipolis, 230 V, 16 A, IP 65 | vnt. | 5
23 | Kištukinis lizdas | Potinkinis, vienvietis, su įžeminimu, 16 A | vnt. | 5
24 | Kištukinis lizdas | Virštinkinis, vienvietis, su įžeminimu, 16A, IP55 | vnt. | 3
25 | Kištukinis lizdas | Virštinkinis, dvivietis, su įžeminimu, 16A, IP55 | vnt. | 3
26 | Kištukinis lizdas | Virštinkinis, 400V, 3P+N+E, 16 A, IP67 | vnt. | 5
27 | Kištukinis lizdas | Virštinkinis, 400V, 3P+N+E, 32 A, IP67 | vnt. | 3
28 | Elektros kištukas | Nešiojamas, 400 V, 3P+N+E, 16 A, IP67 | vnt. | 10
29 | Elektros kištukas | Dėžutėje su kirtikliu ir blokavimu, 16A 5P, IP 67 | vnt. | 3
30 | Elektros kištukas | Su įžeminimo kontaktu, 240V, 16 A | vnt. | 10
31 | Modulinė dėžutė | Virštinkinė, plastikinė, IP 65, 4 modulių | vnt. | 3
32 | Modulinė dėžutė | Virštinkinė, plastikinė, IP 65, 12 modulių | vnt. | 3
33 | Modulinė dėžutė | Virštinkinė, plastikinė, IP 65, 24 modulių | vnt. | 1
34 | Skydas | Skydas 12 vietų modul., su rozetėmis, IP 65 | vnt. | 5
35 | Skydas | Skydas 6 vietų modul., su rozetėmis, IP 65 | vnt. | 5
36 | Skydas | Skydas 700x650x200 IP44, su pamatu, su mont. plokšte | vnt. | 1
37 | Skydas | Skydas 500x400x200 IP44, su pamatu, su mont. Plokšte | vnt. | 1
38 | Skydas | Skydas plastikinis 300x200x170 IP44, su mont. plokšte | vnt. | 2
39 | Skydas | Skydas plastikinis 500x400x200 IP44, su mont. plokšte | vnt. | 2
40 | Bėgelis | Bėgelis DIN35mm | m. | 5
41 | Instaliacinis vamzdis | PVC gofruotas, ø 13 mm. | m. | 100
42 | Instaliacinis vamzdis | PVC gofruotas, ø 16 mm. | m. | 100
43 | Instaliacinis vamzdis | PVC gofruotas, ø 25 mm. | m. | 100
44 | Instaliacinis vamzdis | PVC gofruotas, ø 32 mm. | m. | 100
45 | Instaliacinis vamzdis | PVC gofruotas, ø 40 mm. | m. | 100
46 | Instaliacinis vamzdis | PVC gofruotas, ø 50 mm. | m. | 50
47 | Instaliacinis vamzdis | PVC gofruotas, ø 75 mm. | m. | 25
48 | Instaliacinis vamzdis | PVC gofruotas, ø 110 mm. | m. | 12
49 | Instal. vamzdelis | Tiesus, apvalus 16 mm, pilkos spalvos | m. | 100
50 | Instal. vamzdelis | Tiesus, apvalus 25 mm, pilkos spalvos | m. | 50
51 | Lanksti mova | Lanksti instaliacinio vamzdžio jungtis 16 mm | vnt. | 50
52 | Lanksti mova | Lanksti instaliacinio vamzdžio jungtis 25 mm | vnt. | 50
53 | Laikiklis | Plastikinis įspraudžiamas laikiklis 16 mm | vnt. | 100
54 | Laikiklis | Plastikinis įspraudžiamas laikiklis 25 mm | vnt. | 100
55 | Instaliacinis lovelis | Stačiakampis su dangteliu 15x15mm | m. | 10
56 | Instaliacinis lovelis | Stačiakampis su dangteliu 25x50mm | m. | 10
57 | Instaliacinis lovelis | Stačiakampis su dangtelių 40x70mm | m. | 10
58 | Instaliacinis lovelis | Metalinis cinkuotas lovelis vielinis 100 mm | m. | 10
59 | Instaliacinis lovelis | Metalinis cinkuotas lovelis vielinis 50 mm | m. | 10
60 | Instaliacinis lovelis | Tvirtinimo elementai GKS 50 07 FS | vnt. | 50
61 | Instaliacinis lovelis | Tvirtinimo elementai GKB 34 VA4301 | vnt. | 50
62 | Dirželiai laidams | Pakuotė 100 vnt.; 2,4x100±15, EN 50146 | vnt. | 50
63 | Dirželiai laidams | Pakuotė 100 vnt.; 2,4x140±15, EN 50146 | vnt. | 30
64 | Dirželiai laidams | Pakuotė 100 vnt.; 3,6x190±15, EN 50146 | vnt. | 50
65 | Dirželiai laidams | Pakuotė 100 vnt.; 3,6x290±15, EN 50146 | vnt. | 10
66 | Dirželiai laidams | Pakuotė 100 vnt.; 4,8x370±15, EN 50146 | vnt. | 10
67 | Izoliacija | PVC izoliuojanti juosta 12-15 mm pločio | m. | 100
68 | Izoliacija | Termovamzdelis, su klyjais, 16/5 mm | vnt. | 5
69 | Izoliacija | Termovamzdelis, su klyjais, 35/12 mm | vnt. | 5
70 | Izoliacija | Termovamzdelis, su klyjais, 50/16 mm | vnt. | 5
71 | Izoliacija | Termovamzdelis, su klyjais, 75/22 mm | vnt. | 5
72 | Izoliacija | Termovamzdelis, su klyjais, 95/29 mm | vnt. | 5
73 | Kabelis | Monolitinis, apvalus, Cu, 3x1,5 mm² | m. | 100
74 | Kabelis | Monolitinis, apvalus, Cu, 3x2,5 mm² | m. | 100
75 | Kabelis | Monolitinis, apvalus, Cu, 5x2,5 mm² | m. | 100
76 | Kabelis | Monolitinis, apvalus, Cu, 5x4,0 mm² | m. | 50
77 | Kabelis | Monolitinis, apvalus, Cu, 5x6,0 mm² | m. | 50
78 | Kabelis | Monolitinis, apvalus, Cu, 5x10 mm² | m. | 50
79 | Kabelis | Monolitinis, apvalus, Cu, 5x25 mm² | m. | 50
80 | Kabelis | Monolitinis, apvalus, Cu, 5x50 mm² | m. | 50
81 | Kabelis | Monolitinis, apvalus, Al, 5x16 mm² | m. | 50
82 | Kabelis | Monolitinis, apvalus, Al, 5x25 mm² | m. | 50
83 | Kabelis | Monolitinis, apvalus, Al, 4x50 mm² | m. | 50
84 | Kabelis | Monolitinis, apvalus, Al, 4x120 mm² | m. | 100
85 | Kabelis | Monolitinis, apvalus, Al, 4x240 mm² | m. | 100
86 | Kabelis | Daugiavielis, apvalus, Cu, 2x1,0 mm² | m. | 100
87 | Kabelis | Daugiavielis, apvalus, Cu, 3x1,5 mm² | m. | 100
88 | Kabelis | Daugiavielis, apvalus, Cu, 3x2,5 mm² | m. | 100
89 | Kabelis | Daugiavielis, apvalus, Cu, 5x4,0 mm² | m. | 50
90 | Kabelis | Daugiavielis, plokščias, Cu, 2x1,0 mm² | m. | 50
91 | Kabelis | Daugiavielis, guminis, juodas Cu 5x2,5 10 m | m. | 100
92 | Kabelis | Daugiavielis, juodas Cu 1x6 | m. | 5
93 | Kabelis | Daugiavielis, juodas Cu 1x10 | m. | 5
94 | Kabelis | Daugiavielis, juodas Cu 1x16 | m. | 10
95 | Sandariklis | Kabelio sandariklis M 12x1,5 tipo | vnt. | 50
96 | Sandariklis | Kabelio sandariklis M 16x1,5 tipo | vnt. | 50
97 | Sandariklis | Kabelio sandariklis M 20x1,5 tipo | vnt. | 50
98 | Sandariklis | Kabelio sandariklis M 25x1,5 tipo | vnt. | 10
99 | Sandariklis | Kabelio sandariklis M 32x1,5 tipo | vnt. | 5
100 | Sandariklis | Kabelio sandariklis M 40x1,5 tipo | vnt. | 5
101 | Sandariklis | Kabelio sandariklis M 50x1,5 tipo | vnt. | 5
102 | Jungtys | WAGO 221-413 atlenkiami kabeliams | vnt. | 100
103 | Jungtys | WAGO 221-414 atlenkiami kabeliams | vnt. | 100
104 | Jungtys | WAGO 221-415 atlenkiami kabeliams | vnt. | 50
105 | Jungtys | WAGO 224-112 atlenkiami kabeliams | vnt. | 50
106 | Sujungimai | Kabelio sujungimo varžtinė gilzė 10 mm² | vnt. | 10
107 | Sujungimai | Kabelio sujungimo varžtinė gilzė 25 mm² | vnt. | 10
108 | Sujungimai | Kabelio sujungimo varžtinė gilzė 50 mm² | vnt. | 10
109 | Sujungimai | Kabelio sujungimo varžtinė gilzė 120 mm² | vnt. | 10
110 | Sujungimai | Kabelio sujungimo varžtinė gilzė 240 mm² | vnt. | 10
111 | Antgaliai | Antgalis (kilpinis) varžtinis 10-25 mm2 | vnt. | 10
112 | Antgaliai | Antgalis (kilpinis) varžtinis 25-50 mm2 | vnt. | 10
113 | Antgaliai | Antgalis (kilpinis) varžtinis 50-120 mm2 | vnt. | 10
114 | Antgaliai | Antgalis (kilpinis) varžtinis 120-240 mm2 | vnt. | 10
115 | Antgaliai | Strypiniai DIN 46230, 10 mm² | vnt. | 10
116 | Antgaliai | Strypiniai DIN 46230, 16 mm² | vnt. | 10
117 | Antgaliai | Strypiniai DIN 46230, 25 mm² | vnt. | 5
118 | Antgaliai | Strypiniai DIN 46230, 50 mm² | vnt. | 5
119 | Antgaliai | Strypiniai DIN 46230, 70 mm² | vnt. | 5
120 | Antgaliai | Strypiniai DIN 46230, 120 mm² | vnt. | 5
121 | Antgaliai | Kilpiniai DIN 46235, 25 mm² | vnt. | 5
122 | Antgaliai | Kilpiniai DIN 46235, 50 mm² | vnt. | 5
123 | Antgaliai | Kilpiniai DIN 46235, 70 mm² | vnt. | 5
124 | Antgaliai | Kilpiniai DIN 46235, 120 mm² | vnt. | 5
125 | Antgaliai | Kilpiniai DIN 46235, 150 mm² | vnt. | 5
126 | Antgaliai | Kilpiniai DIN 46235, 240 mm² | vnt. | 5
127 | Antgaliai | Užspaudžiamas antgalis gilzė 0,5/8 mm² | vnt. | 100
128 | Antgaliai | Užspaudžiamas antgalis gilzė 0,75/8 mm² | vnt. | 500
129 | Antgaliai | Užspaudžiamas antgalis gilzė 1,0/8 mm² | vnt. | 100
130 | Antgaliai | Užspaudžiamas antgalis gilzė 1,5/8 mm² | vnt. | 500
131 | Antgaliai | Užspaudžiamas antgalis gilzė 2,5/8 mm² | vnt. | 500
132 | Antgaliai | Užspaudžiamas antgalis gilzė 4/10 mm² | vnt. | 200
133 | Antgaliai | Užspaudžiamas antgalis gilzė 6/10 mm² | vnt. | 100
134 | Antgaliai | Užspaudžiamas antgalis gilzė 10/12mm² | vnt. | 100
135 | Antgaliai | Užspaudžiamas antgalis gilzė 16/12 mm² | vnt. | 100
136 | Antgaliai | Užspaudžiamas antgalis gilzė 2x0,75/8 mm² | vnt. | 100
137 | Antgaliai | Užspaudžiamas antgalis gilzė 2x1,0/8 mm² | vnt. | 100
138 | Antgaliai | Užspaudžiamas antgalis gilzė 2x1,5/8 mm² | vnt. | 200
139 | Antgaliai | Užspaudžiamas antgalis gilzė 2x2,5/8 mm² | vnt. | 200
140 | Antgaliai | Užspaudžiamas antgalis gilzė 2x4/10 mm² | vnt. | 100
141 | Įžeminimas | Smaigalys cinkuotam įžemin. strypui 20 mm | vnt. | 5
142 | Įžeminimas | Jungtis įžem. strypui cinkuota kryžminė 20 mm | vnt. | 5
143 | Įžeminimas | Įžeminimo strypo jungtis cinkuota 20 mm | vnt. | 10
144 | Įžeminimas | Įžeminimo strypai cinkuoti 20x1500 mm | vnt. | 10
145 | Įžeminimas | Įžeminimo juosta cinkuota 4x30 mm | m. | 10
146 | lgiklis-ritė su įžem. | 25m 3x240V lizd. 3*2.5 gum. | vnt. | 1
147 | lgiklis-ritė su įžem. | 50m 3x240V lizd. 3*2.5 gum. | vnt. | 1
148 | lgiklis-ritė su įžem. | 25m 2x240V ir 1x380V lizd. 5*2.5 gum. | vnt. | 1
149 | Baterija | Baterija šarminė R3 (AA) | vnt. | 100
150 | Baterija | Baterija šarminė R6 (AAA) | vnt. | 100
151 | Baterija | Baterija ličio CR2032 | vnt. | 20
152 | Baterija | Baterija ličio CR2025 | vnt. | 10
153 | Baterija | Baterija ličio CR2016 | vnt. | 10
154 | Baterija | Baterija MP4,5-6, 4,5Ah, 6V | vnt. | 2
155 | Baterija | Baterija (akumuliatorius) F2, 7,2Ah, 12V | vnt. | 10
156 | Foto rėlė | Foto rėlė reguliuojama, tvirt. ant sienos 16A, IP 65 | vnt. | 2
157 | Foto rėlė | Foto rėlė, mod. su išnešamu daviklių ant DIN | vnt. | 2
158 | Judesio daviklis | Judesio daviklis su foto rėlė, patalpų viduje 16A, | vnt. | 2
159 | Laiko rėlė | Astronominis progam. savaitinis laikrodis, 2 Qutput | vnt. | 2
160 | Kirtiklis kumštelinis | Montuojamas į skydo sienelę, 20A, 3P(F) | vnt. | 1
161 | Kirtiklis kumštelinis | Montuojamas į skydo sienelę, 40A, 3P(F) | vnt. | 1
162 | Automatinis išj. | 2A, 1 polius, C charakteristika | vnt. | 3
163 | Automatinis išj. | 6A, 1 polius, C charakteristika | vnt. | 3
164 | Automatinis išj. | 6A, 2 poliai, (1P+N) C charakteristika | vnt. | 4
165 | Automatinis išj. | 10A, 1 polius, C charakteristika | vnt. | 3
166 | Automatinis išj. | 10A, 2 poliai, (1P+N) C charakteristika | vnt. | 4
167 | Automatinis išj. | 16A, 1 poliai, C charakteristika | vnt. | 5
168 | Automatinis išj. | 16A, 3 poliai, C charakteristika | vnt. | 5
169 | Automatinis išj. | 20A, 3 poliai, C charakteristika | vnt. | 3
170 | Automatinis išj. | 25A, 3 poliai, C charakteristika | vnt. | 3
171 | Automatinis išj. | 32A, 3 poliai, C charakteristika | vnt. | 3
172 | Automatinis išj. | 63A, 3 poliai, C charakteristika | vnt. | 3
173 | Automatinis išj. | 100A, 3 poliai, C charakteristika | vnt. | 2
174 | Automatinis išj. | 125A, 3 poliai, C charakteristika | vnt. | 2
175 | Automatinis išj. | 160A, 3 poliai, C charakteristika | vnt. | 2
176 | Automatinis išj. | 250A, 3 poliai, C charakteristika | vnt. | 1
177 | Automatinis išj. | 315A, 3 poliai, C charakteristika | vnt. | 1
178 | Automatinis išj. | 400A, 3 poliai, C charakteristika | vnt. | 1
179 | Saugikliai | Apvalus 20x5 mm, 250 VAC, 0,5A | vnt. | 20
180 | Saugikliai | Apvalus 20x5 mm, 250 VAC, 1 A | vnt. | 20
181 | Saugikliai | Apvalus 20x5 mm, 250 VAC, 2 A | vnt. | 10
182 | Saugikliai | Apvalus 20x5 mm, 250 VAC, 5 A | vnt. | 10
183 | Saugikliai | Apvalus 20x5 mm, 250 VAC, 10 A | vnt. | 10
184 | Srovės nuot. relė | Modulinė, 1P+N C16A, 30 mA | vnt. | 5
185 | Srovės nuot. relė | Modulinė, 4P (trifazė) 25 A, 30 mA | vnt. | 3
186 | Srovės nuot. relė | Modulinė, 4P (trifazė) 40 A, 30 mA | vnt. | 3
187 | Maitinimo blokas | Impulsinis su stabilizatoriumi DC 24 V, 3,2 A | vnt. | 1
188 | Maitinimo blokas | Impulsinis su stabilizatoriumi DC 24 V, 6,5 A | vnt. | 1
189 | Maitinimo blokas | Impulsinis su stabilizatoriumi DC 12 V, 10 A | vnt. | 1
190 | Maitinimo blokas | Inpulsinis su stabilizatoriumi DC 24V 10A | vnt. | 1
191 | Maitinimo blokas | DC UPS Modulis 24V 10A 1.3 Ah | vnt. | 1
192 | Valdiklis | Analoginis išplėt. mod. KL3204, ModBus komun. | vnt. | 5
193 | Valdiklis | Analoginis išplėt. mod. KL1404, ModBus komun. | vnt. | 5
194 | Valdiklis | PLC 16 AI ir 16 DI, LAN, Ethernet komunikacija | vnt. | 1
195 | Valdiklis | Industrinis Ethernet Switch PoE, 5 lizdai | vnt. | 3
196 | Dažnio keitiklis | 15 kW, 32 A, 3Fazės, 380-500 V | vnt. | 1
197 | Dažnio keitiklis | 11 kW, 25 A, 3Fazės, 380-500 V | vnt. | 1
198 | Dažnio keitiklis | 5,5 kW, 12 A, 3Fazės, 380-500 V | vnt. | 1
199 | Sofstarteris | Sklandaus paleidimo įtaisas 15 kW, 32A | vnt. | 1
200 | Sofstarteris | Sklandaus paleidimo įtaisas 11 kW, 25A | vnt. | 5
201 | Sofstarteris | Sklandaus paleidimo įtaisas 4 kW, 9A | vnt. | 3
202 | Kontaktorius | U=230V, 4NA+No+Nc, kontaktai, 16A | vnt. | 2
203 | Kontaktorius | U=230V, 4NA+No+Nc, kontaktai, 32A | vnt. | 2
204 | Kontaktorius | U=24VDC, 4NA+No+Nc, kontaktai, 16A | vnt. | 2
205 | Kontaktorius | Mod. kontaktorius, DIN, 24 V DC, NO - 4x6A | vnt. | 5
206 | Kontaktorius | LUB 12, 5,5 kW, 12 A, 24 V DC | vnt. | 5
207 | Kontaktorius | LUB 32, 15 kW, 32 A, 24 V DC | vnt. | 5
208 | Variklio apsaugos | LUCA 05 BL, 1,25-5 A | vnt. | 5
209 | Variklio apsaugos | LUCA 12 BL, 3-12 A | vnt. | 5
210 | Variklio apsaugos | LUCA 18 BL, 4,5-18 A | vnt. | 5
211 | Papildomas kontaktas | LADN22, 2NO+NC | vnt. | 5
212 | Variklio apsaugos | Srovės aps. ribos 0,6-1,0 A (GV2P 05) | vnt. | 1
213 | Variklio apsaugos | Srovės aps. ribos 1,0-1,6 A (GV2P 06) | vnt. | 1
214 | Variklio apsaugos | Srovės aps. ribos 1,6-2,5 A (GV2P 07) | vnt. | 2
215 | Variklio apsaugos | Srovės aps. ribos 2,5-4,0 A (GV2P 08) | vnt. | 3
216 | Variklio apsaugos | Srovės aps. ribos 4,0-6,3 A (GV2P 10) | vnt. | 3
217 | Variklio apsaugos | Srovės aps. ribos 6,3-10,0 A (GV2P 14) | vnt. | 2
218 | Variklio apsaugos | Srovės aps. ribos 9,0-14,0 A (GV2P 16) | vnt. | 1
219 | Variklio apsaugos | Srovės aps. ribos 13,0-18,0 A (GV2P 20) | vnt. | 1
220 | Variklio apsaugos | Srovės aps. ribos 17,0-25,0 A (GV2P 22) | vnt. | 1
221 | Variklio apsaugos | Srovės aps. ribos 17,0-25,0 A (GV3P 25) | vnt. | 1
222 | Variklio apsaugos | Srovės aps. ribos 23,0-32,0 A (GV3P 32) | vnt. | 1
223 | Šiluminė rėlė | Srovės aps. ribos 1-1,6 A (LRD06) | vnt. | 1
224 | Šiluminė rėlė | Srovės aps. ribos 1,6-2,5 A (LRD06) | vnt. | 2
225 | Šiluminė rėlė | Srovės aps. ribos 1,6-2,5 A (LRD06) | vnt. | 3
226 | Šiluminė rėlė | Srovės aps. ribos 4,0-6,3 A (LRD06) | vnt. | 3
227 | Šiluminė rėlė | Srovės aps. ribos 6,3-10,0 A (LRD06) | vnt. | 1
228 | Šiluminė rėlė | Srovės aps. ribos 9,0-14,0 A (LRD06) | vnt. | 1
229 | Viršįtampių ribot. | 3 P+N, DIN 35 mm, V25, tipas 1+2 (B+C) | vnt. | 1
230 | Viršįtampių ribot. | 3 P+N, DIN 35 mm, V50, tipas 1+2 (B+C) | vnt. | 1
231 | Viršįtampių ribot. | 3 P+N, DIN 35 mm, B+C 12.5/65KA | vnt. | 1
232 | Daviklis | Plūdinis lygio daviklis su 20 m kabeliu, IP68 | vnt. | 2
233 | Rinklė | Rinklė M2,5/6, 1SNA 115 116 R0700 | vnt. | 10
234 | Rinklė | Rinklė M4/6, 1SNA 115 116 R0700 | vnt. | 10
235 | Rinklė | Rinklė M4/6.P, 1SNA 165 113 R1600 | vnt. | 10
236 | Gnybtas | OTL35-5 gnybtas 2.5-35mm2 pilk. | vnt. | 10
237 | Gnybtas | OTL16-1 gnybtas 1x1.5-16mm2 | vnt. | 10
238 | Atrama | Apšvietimo atrama, cinkuota 8 m | vnt. | 1
239 | Gembė | Gembė dvišakė 8 m atramai, T formos | vnt. | 1
240 | Gembė | Gembė dvišakė 8 m atramai, V formos | vnt. | 1
241 | Pamatas | Pamatas betoninis atramai 8 m | vnt. | 1
242 | Juosta | Apsauginė poliet.juosta ,,Kabelis" (50m) | vnt. | 1
243 | Įrankiai | Bekontaktis įtampos indikatorius | vnt. | 1
244 | Įrankiai | Srovės matavimo replės universalios | vnt. | 1
245 | Įrankiai | Replės kirpimo šoninės izol 1000V 160mm | vnt. | 1
246 | Įrankiai | Replės universalios izol 1000V 160mm | vnt. | 1
247 | Įrankiai | Atsuktuvas kryžminis 1000V PH0 100 mm | vnt. | 1
248 | Įrankiai | Atsuktuvas kryžminis 1000V PH1 100 mm | vnt. | 1
249 | Įrankiai | Atsuktuvas el. izol. 1000V 2,5-3x100 mm | vnt. | 1
250 | Įrankiai | Atsuktuvas el. izol. 1000V PZ/FL2X100 1000V | vnt. | 1
Kontaktinis asmuo: Inžinierius-energetikas Vidmantas Špokas, tel: 068623192