## Lapas1
S. Daukanto tilto kapitalinio remonto projektas
Elektrotechnikos dalies žiniaraštis
EIL. | PAVADINIMAS IR TECHNINĖS CHARAKTERISTIKOS | ŽYMUO | MATO VNT. | KIEKIS | Vieneto kaina, Eur, be PVM | Iš viso
NR.
Demontavimo darbai
1. | Esamų kabelių demontavimas | - | m | 1200
2. | Esamų kabelinių konstrukcijų demontavimas | - | m | 150
3. | Statybinių šiukšlių išvežimas į rangovo pasirinktą sąvartyną (~2 t) | - | kompl. | 1
Montavimo darbai
4. | Tranšėjos kasimas ir užkasimas rankiniu būdu | 3.2.5 | m | 5
5. | PE ∅25mm vamzdžių montavimas užbetonuojant | 4.1.1 | m | 150
6. | PE ∅32mm vamzdžių montavimas užbetonuojant | 4.1.1 | m | 50
7. | HDPE ∅110mm vamzdžių paklojimas į tranšėją | 4.1.1 | m | 10
8. | Kabelinių konstrukcijų sumontavimas tvirtinant prie sienos iki 3 kg (150 m) | 4.1.1 | kg | 575
9. | Kabelių paklojimas vamzdžiuose iki 1 kg | 4.1.2 | m | 1074
10. | Kabelių paklojimas kabelinėse konstrukcijose iki 3 kg | 4.1.2 | m | 150
11. | Galinių movų montavimas | 4.1.2 | Vnt. | 2
12. | Jungiamųjų movų montavimas | 4.1.2 | Vnt. | 1
13. | Kabelio galų paruošimas | 4.1.2 | Vnt. | 96
14. | Paskirstymo dėžutės sumontavimas | 4.1.1 | Vnt. | 8
15. | Automatinio jungiklio sumontavimas | 4.1.1 | Vnt. | 48
16. | Įžeminimo kontūro sumontavimas | 4.1.11 | kompl. | 4
Kiti darbai
17. | Varžų matavimai (fazė-nulis, izoliacijos, įžeminimo, pereinamųjų taškų) | 4.1.7 | Vnt. | 74
Skydų įrengimas
18. | Automatinis jungiklis C10 230V montuojamas atramoje/ dėžutėje | 2.1.1 | vnt. | 48
Kabeliai
19. | Kabelis Cu 5x6 mm2 (5%) | 2.2.1 | m | 595
20. | Kabelis Cu 3x1,5 mm2 (5%) | 2.2.2 | m | 479
21. | Galinė mova kabeliui Al 4x16 mm² su antgaliais | 2.3.4 | kompl. | 2
22. | Jungiamoji mova kabeliui Al 4x150-240 mm² su antgaliais | 2.3.5 | kompl. | 1
Montažinės medžiagos
23. | Vamzdis HDPE D110 | 2.3.1 | m | 10
24. | Vamzdis PP D32 | 2.3.2 | m | 50
25. | Vamzdis PP D25 | 2.3.2 | m | 150
26. | Perforuotas kabelinis kanalas 100x60mm, karšto cinkavimo (C4 kl.) su tvirtinimo detalėmis ir dangčiais. | 2.3.3. | m | 150
27. | Paskirstymo dėžutė su gnybtinu dviejų Cu5x6 kabelių sujungimui IP67 | 2.3.6 | kompl. | 8
28. | Gnybtynas SV15 (rinkinys) | - | kompl. | 28
| Įžeminimas ir potencialų išlyginimas | 2.4 | kompl. | 4
žeminimo įrenginys R ≤ 10Ω, sudarytas iš:
elektrodas FeZn, L-1,5m, Ø-20mm - 3vnt.
elektrodo antgalis - 1vnt.
29. | kryžminė jungtis - 1vnt.
cinkuota juosta 25x4 – 2m.
Įžeminimo revizinė dėžutė - 1vnt.
Iš viso žiniaraštyje be PVM
Pridėtinės vertės mokestis, 21 proc
Iš viso žiniaraštyje su PVM
PASTABOS:
1. Į konkretaus gaminio, įrengimo, aparatūros sudėtį yra įskaičiuoti visi tvirtinimo, montažiniai elementai, sistemos jungimo dalys bei struktūriniai kabeliai. Papildomi konkretaus gaminio ar sistemos struktūriniai elementai turėtų būti įvertinti atskirai, išlaikant numatytą sistemos vientisumą ir funkcionalumą.
2. Šviestuvų ir atramų demontavimas remontui numatytas SK dalyje.