## BOM
Item | Part Number | Descr_assy | Descr_part | QTY | material_dim | Thickness | Mass | Weight | Dimension | Preliminary vnt., m2, mm
15 | 2586-01-00-03 | Grotelės | Grotelės | 4 | Grotelės S235JR, 30x3, 820x4350 |  | 99,732 kg | 99731,520000000004 | 30x3, 820x4350 | 14.268 m2
26 | 8.8 M16x470 | Srieginis strypas HDG | Srieginis strypas HDG | 48 | M16x470 8.8-HDG ISO FIT |  | 0,742 kg | 741,817990106819 | M16x470 8.8 | 48
27 | ISO 4032 - M16 HOT DIP GALVANIZED | Hex Nut |  | 96 |  |  | 0,040 kg |  |  | 96
31 | 2586-01-00-01 | Grotelės | Grotelės | 1 | Grotelės S235JR, 30x3, 755x4350 |  | 34,906 kg | 34906,031999999992 | 30x3, 755x4350 | 3,37125 m2
18 | 2586-22-08-08 | Ladder rung profile | Ladder rung profile | 15 |  |  | 0,631 kg |  |  | 15
35 | Klammerdurk | Screw,top and bottom clip |  | 25 | EN10025-S235JRG2 xx |  | 0,053 kg |  |  | 25
36 | Safety door | [5 empty] | 5,303 kg |  |  | 1
3 | 2586-01-03-01 | Plate | Plate | 8 | EN10025-S235JRG2 T=10 | 10 | 3,122 kg | 3122,182064566083 | T=10 | 0.31818
4 | 2586-01-03-02 | Plate | Plate | 16 | EN10025-S235JRG2 T=10 | 10 | 0,432 kg | 431,75 | T=10 | 0.088
5 | 2586-01-01-02 | Plate | Plate | 24 | EN10025-S235JRG2 T=10 | 10 | 5,930 kg | 5930 | T=10 | 1.813
12 | 2586-06-04-05 | Railing bracket | Plate | 4 | EN10025-S235JRG2 T=10 | 10 | 0,907 kg | 907 | T=10 | 0.046217
30 | 2586-01-05-02 | Plate | Plate | 20 | EN10025-S235JRG2 T=10 | 10 | 0,570 kg | 569,915119080209 | T=10 | 0.1452
33 | 2586-01-09-02 | Plate | Plate | 32 | EN10025-S235JRG2 T=10 | 10 | 0,345 kg | 345,4 | T=10 | 0.1408
34 | 2586-01-09-01 | Plate | Plate | 16 | EN10025-S235JRG2 T=10 | 10 | 2,494 kg | 2494,182064566083 | T=10 | 0.50837
[9 empty] | Total | 3.0598 | m2
13 | 2586-06-05-06 | Plate | Plate | 1 | EN10025-S235JRG2 T=5 | 5 | 17,553 kg | 17552,599999999973 | T=5 | 0.4472
16 | 2586-22-08-03 | Plate | Plate | 3 | EN10025-S235JRG2 T=5 | 5 | 3,661 kg | 3661,094480256545 | T=5 | 0.27983
17 | 2586-22-08-04 | Plate | Plate | 5 | EN10025-S235JRG2 T=5 | 5 | 4,665 kg | 4664,862499999966 | T=5 | 0.59425
23 | 2586-22-08-14 | Plate | Plate | 1 | EN10025-S235JRG2 T=5 | 5 | 1,802 kg | 1802 | T=5 | 0.045911
[9 empty] | Total | 1.3672 | m2
25 | 2586-22-09-01 | Plate | Plate | 2 | EN10025-S235JRG2 T=4 | 4 | 0,267 kg | 266,713824424461 | T=4 | 0.016988
[9 empty] | Total | 0.016988 | m2
1 | 2586-01-02-02 | Beam UPN | Beam UPN | 3150,000 mm | EN10025-S235JRG2 UPN 160 L=3150 |  | 59,275 kg |  | UPN 160 L=3150 | 3150
2 | 2586-01-02-01 | Beam UPN | Beam UPN | 4350,000 mm | EN10025-S235JRG2 UPN 160 L=4350 |  | 81,896 kg |  | UPN 160 L=4350 | 4350
6 | 2586-01-02-03 | Beam UPN | Beam UPN | 4350,000 mm | EN10025-S235JRG2 UPN 160 L=4350 |  | 81,854 kg |  | UPN 160 L=4350 | 4350
7 | 2586-01-05-01 | Beam UPN | Beam UPN | 3150,000 mm | EN10025-S235JRG2 UPN 160 L=3150 |  | 59,275 kg |  | UPN 160 L=3150 | 3150
8 | 2586-01-02-04 | Beam UPN | Beam UPN | 4680,000 mm | EN10025-S235JRG2 UPN 160 L=780 |  | 14,094 kg |  | UPN 160 L=780 | 4680
9 | 2586-01-02-05 | Beam UPN | Beam UPN | 1545,000 mm | EN10025-S235JRG2 UPN 160 L=773 |  | 13,342 kg |  | UPN 160 L=773 | 1545
28 | 2586-01-02-06 | Beam UPN | Beam UPN | 13050,000 mm | EN10025-S235JRG2 UPN 160 L=4350 |  | 82,003 kg |  | UPN 160 L=4350 | 13050
[9 empty] | Total | 34275 | mm
10 | 2586-06-05-02 | Round tube | Round tube | 1 | EN10025-S235JRG2 Ø42.4 t=3 L=5641 |  | 16,444 kg | 16444,023571554426 | Ø42.4 t=3 L=5641 | 5641
11 | 2586-06-05-04 | Round tube | Round tube | 3 | EN10025-S235JRG2 Ø42.4 t=3 L=1100 |  | 3,118 kg | 3118,01183765371 | Ø42.4 t=3 L=1100 | 3300
14 | 2586-06-05-03 | Round Tube | Tube | 2 | EN10025-S235JRG2 Ø42.4x3 L=1250 | 3 | 3,600 kg | 3599,539645888542 | Ø42.4x3 L=1250 | 2500
[9 empty] | Total | 11441 | mm
32 | 2586-22-21-13 | Roundbar | Roundbar | 2 | EN10025-S235JRG2 Ø16x.5 L=1197.1 | .5 | 1,889 kg | 1889,394057685347 | Ø16x.5 L=1197.1 | 2394.2
[9 empty] | Total | 2394.2 | mm
19 | 2586-22-08-09 | Rectangular Tube | Rectangular Tube | 10504,000 mm | EN10210-S355J2H VKR 50x50x3 L=5252 | 3 | 22,495 kg |  | 50x50x3 L=5252 | 10504
20 | 2586-22-08-10 | Rectangular Tube | Rectangular Tube | 380,000 mm | EN10210-S355J2H VKR 50x50x3 L=190 | 3 | 0,603 kg |  | 50x50x3 L=190 | 380
21 | 2586-22-08-11 | Rectangular Tube | Rectangular Tube | 2700,000 mm | EN10210-S355J2H VKR 50x50x3 L=900 | 3 | 3,660 kg |  | 50x50x3 L=900 | 2700
22 | 2586-22-08-12 | Rectangular Tube | Rectangular Tube | 280,000 mm | EN10210-S355J2H VKR 50x50x3 L=140 | 3 | 0,495 kg |  | 50x50x3 L=140 | 280
29 | 2586-06-02-17 | Rectangular Tube | Rectangular Tube | 380,000 mm | EN10210-S355J2H VKR 50x50x3 L=190 | 3 | 0,711 kg |  | 50x50x3 L=190 | 380
[9 empty] | Total | 14244 | mm
24 | 2586-22-09-02 | Square Tube | Square Tube | 1000,000 mm | EN10210-S355J2H VKR VKR40x40x3 L=500 | 3 | 1,682 kg |  | 40x40x3 L=500 | 1000
[9 empty] | Total | 1000 | mm