## sarasas
Įvairios statybinės cheminės medžiagos
Pirkimo dalies Nr. | Pavadinimas | Mato vnt. | PVM trafifas | Vieneto įkainis be PVM | Vieneto įkainis su PVM | Siūlomos prekės techninė specifikacija ir pavadinimas
I pirkimo dalis | Gruntai, glaistai, tinkas, išsilyginantys mišiniai
1.1. | Giluminis gruntas • Paskirtis – akytų ir drėgmę sugeriančių paviršių (betono, tinko, gipskartonių plokščių) gruntavimui prieš glaistymą, tapetavimą, betoninių pagrindų gruntavimui) vidaus ir išorės darbams • Rišamoji medžiaga – akrilo kopolimero lateksas arba lygiavertis; • Kvapas – nestiprus; • Spalva – balta; • Nelakiųjų medžiagų kiekis: 5-7 %; • pH (20C) - 7,0-8,5; • Atsparumas statiniam vandens poveikiui (23+/-2 C) – nemažiau 24 valandų; • Paviršiaus išdžiūvimo trukmė ne daugiau 1 val. (esant 18-22 C oro temperatūrai ir santykiniam oro drėgniui 50-65%); • Skiediklis – vanduo; • Saugojimo temperatūra nuo +5 iki +30C; • Galiojimas – ne mažiau 12 mėn. | ltr.
1.2. | Neįgeriančių paviršių gruntas • Paskirtis – užtikrinti sukibimą, skirtas tankiems ir neįgeriantiems paviršiams (lygiam betono paviršiui, monolitinėms betoninėms luboms, stiklų blokų paviršiams). Sienoms ir luboms prieš dengiant gipsinį tinką. • Išeiga 250-360 g/m²; • Spalva: raudona; • Kvapas: silpnas; • pH reikšmė: 7 (+/- 1); • Atsparumas temperatūros poveikiui (išdžiuvusio) nuo -20C iki +80C, esant +21-23C temperatūrai ir 45-50% santykinei oro drėgmei • Darbinė temperatūra: +5C - +30C • Tipas: neskiedžiamas; • Džiūvimo trukmė: iki 12 valandų. | kg
1.3. | Smulkiagrūdis statybinis glaistas vidaus darbams • Paskirtis - Skirtas betono, gipskartonio plokščių, tinkuotų bei kitų mineralinių paviršių išlyginimui prieš dažymą vandeniniais dispersiniais dažais bei tapetavimą. Gerai sukimba. Elastingas, lengvai šlifuojamas suformuojant itin lygų paviršių. Tinka nedideliems paviršiaus nelygumams, plyšiams, įtrūkiams užtaisyti. Rekomenduojamas baigiamajam sluoksniui • Nelakiųjų medžiagų kiekis: 70,0-72,0 %. • Tankis (20 °C): 1,65-1,75 g/cm¬³ pH (20 °C): 8,0-9,0. • Dalelių dydis: <100 µm. • Džiūvimo trukmė (23 °C 50% RH): galima šlifuoti po 2-4 val. Maksimalus leistinas sluoksnio storis: iki 2 mm. • Sąnaudos: 1,5(+/- 0,1) kg/m² 1 mm storio sluoksniui. • Skiediklis: vanduo • Sandėliavimas - uždaroje pakuotėje ne mažiau 12 mėnesių. • Pakuotė: 16(+/-0,5) kg | kg
1.4. | Cementinis glaistas • Paskirtis - cementinis smulkus glaistas, skirtas galutiniam sienų bei lubų glaistymui sausose, drėgnose ir šlapiose patalpose. Tinka išorės darbams. Galima naudoti fasadams, rūsio, dušo patalpoms glaistyti. Glaistą galima tepti ant betoninio, plytinio, gruntuoto gipso-kartono plokščių pagrindo, cementiniu tinku nutinkuotų paviršių bei pirmojo tinko sluoksnio. • Savybės - Atsparus drėgmei ir vandeniui, tinka drėgnose ir šlapiose patalpose. Tvirtas ir elastingas, galima naudoti labiau apkrautose patalpose. Atsparus šalčiui, tinka išorės darbams. Džiūdamas netrūkinėja. Plastiškas ir elastingas, todėl viduje galima naudoti ant silpnesnių paviršių, tokių kaip kalkinis tinkas ar gruntuotas gipskartonis. Glaistant lubas gali būti naudojamas kaip baigtinė apdaila. Glaistą galima tepti gana storais sluoksniais, džiūdamas netrūkinėja. • Spalva – balta/pilka • Atsparumas – atsparus vandeniui ir šalčiui • Sluoksnio storis – iki 3 mm; • Sąnaudos – 1,2(+/-0,01) kg/m² 1mm storio sluoksniui; | kg
1.5. | Plytelių glaistas • Paskirtis – vandeniui atsparus keramikinių ir klinkerinių sienų bei grindų plytelių glaistas cemento pagrindu. • Siūlės plotis – 2-8 mm; • Savybės:  Atsparus šalčiui;  Atsparus vandeniui ir karščiui;  Nedegus;  Netinka naudoti objektams, kurie nuolatos yra po vandeniu (pvz. baseinuose);  Spalvos gali būti maišomos tarpusavyje; • Tipas – milteliai cemento ir polimerų arba lygiaverčiu pagrindu; • Dalelių dydis – ne didesnis nei 0,2 mm • Spalva – taikoma pagal plytelės spalvą. | kg
1.6. | Smulkiagrūdis remontinis glaistas • Paskirtis – įtrūkimų ir skylių remontui, paviršiniam glaistymui, cemento – smėlio sluoksnių remontui, tinka laiptų glaistymui, vidaus darbams. • Sluoksnio storis: 2-15 mm; • Spalva – pilka • Galiojimo laikas –12 (+/-2) mėn. • Išeiga – 1,5 kg/m² (+/- 0,5) (1mm storiui) • Minimali pagrindo temperatūra - +5C (+/-1) • Galima kloti dangą – ne ilgiau nei po 5 val. | kg
1.7. | Gipsinis tinkas • Paskirtis - vienasluoksnis vidaus sienų ir lubų tinkas, naudojamas dirbant rankomis. Betono sienoms, luboms bei įvairioms betono konstrukcijoms. Skirtas normalaus drėgnumo patalpoms bei gyvenamųjų pastatų vonioms ir virtuvėms tinkuoti. • Mišinio naudojimo laikas – 1,5 val (+/- 1val) • Tinko storis – minimalus 5mm (+/-1mm) vidutinis 10mm (+/- 1mm) • lengvai maišomas (sausas mišinys, paruoštas maišyti su vandeniu); • elastingas; • vienasluoksnis;; • džiūva tolygiai; • atsparus smūgiui ir spaudimui; • laidus orui, reguliuoja oro drėgmę patalpoje • Grūdelių dydis – ne daugiau 1,2mm; • Stiprumas lenkiant – 1,5N/mm² (+/-0,1) • Stiprumas gniuždant > 3 N/mm² • Piltinis tankis: 730(+/-10) kg/m3 • Vandens garų difuzijos atsparumo rodikliai: 5(+/-0,5)μ • Šilumos laidumo koeficientas: = 0,25(+/- 0,01)W/mK • Atsparumas ugniai - 10(+/-0,5) mm storio skiedinys yra lygus 10(+/-0,5) mm storio betono sluoksniui. | kg
1.8. | Gipsinis tinkas • Paskirtis – sienų ir lubų tinkavimui. Skirtas mašininiam darbui vidaus patalpose. • Paviršiai – įvairių paviršių dengimui (plytos, blokai, betonas); • Elastingas; • Pralaidus garams; • Degumo klasė: A1; • Stipris gniuždant: ≥ 2 N/mm2 • Stipris lenkiat: ≥ 1 N/mm2 • Priekibio stipris su pagrindu: ≥ 0,1 N/mm2 • Rišimosi pradžia: >55 min. • Kalcio sulfato kiekis: >50 % • Skiedinių grupė pagal LST EN 13279-1:2008 | kg
1.9. | Savaime išsilyginantis mišinys: • Paskirtis – pagrindui po danga išlyginti bei grindims išlieti • Minimalus storio sluoksnis: 1-2 mm • Maksimalus storio sluoksnis:15-16 mm • Atsparus koncentruotai apkrovai ir nusitrynimui. • Atsparumas suspaudimui – ne mažiau C20 • Atsparumas lenkimui – ne mažiau F7 • Susitraukimas: 1 mm/m (+/-0,05) • Degumas – ne mažiau A2fl-s1 • Išeiga – 1,6 kg/m2 (+/- 0,1) (1mm storiui) • Galiojimo laikas – ne mažiau 12 mėn. | kg
| Bendra I pirkimo dalies pasiūlymo suma su PVM: |  |  |  |  | 6.1468
II pirkimo dalis | Klijai, hidroizoliacija, mastika, hermetikas ir valikliai
2.1. | Plytelių klijai • Paskirtis - šalčiui ir vandens poveikiui atsparūs plonasluoksniai klijai stabiliems paviršiams. Skirti klijuoti keraminėms plytelėms ir plokštėms, taip pat nuriebintoms nepermatomoms natūralaus akmens plokštėms. Vidaus patalpoms ir išorei, sienoms ir grindims; • Atsparūs šalčio poveikiui; • Geras pradinis sukibimas; • Atsparūs apkrovoms; • Nesuslūgsta, nėra vidinių įtempių; • Išeiga – 1,8 – 4,1 kg/m² • Tinkamumo dirbti trukmė ne mažiau 3 val. • Tinkamumo kloti trukmė ne mažiau 30 min. • Tinkamumo koreguoti ne mažiau 8min. • Galima vaikščioti ne daugiau kaip po 24 val. • Darbinė temperatūra – nuo +5C iki +25 C • Atsparumas temperatūros poveikiui nuo – 20C iki +80 C • Atitinka EN 12004 reikalavimus – klasė C1TE | kg
2.2. | Elastingi plytelių klijai • Paskirtis - šalčiui ir vandens poveikiui atsparūs plonasluoksniai klijai tinkami stabiliems tinkuotiems paviršiams, taip pat gipskartonio plokštėms. Skirti keraminėms plytelėms ir plokštėms bei nuriebintoms nepermatomoms natūralaus akmens plokštėms klijuoti. Galima naudoti šildomoms grindims. Vidaus patalpoms ir išorei, sienoms ir grindims • Atsparūs šalčio poveikiui • Labai geras pradinis sukibimas • Nesuslūgsta, nėra vidinių įtempių. • Išeiga – 1,3 – 3 kg/m² • Minimalus/maksimalus klijų storis: 2(+/-0,5) -10(+/-0,5) mm • Tinkamumo dirbti trukmė ne mažiau 3 val. • Tinkamumo kloti trukmė ne mažiau 30 min. • Tinkamumo koreguoti trukmė ne mažiau 10min. • Galima vaikščioti ne daugiau kaip po 24 val. • Višiska eksploatacinė apkrova –pėsčiųjų eimas ne daugiau kaip po 3 dienų, esant santykinei 23-25C temperatūrai ir 53-55 % drėgniui. • Takumas: ≤0,5mm • Pradinis sukibimas: ≥1,0 N/mm2 • Darbinė temperatūra – nuo +5C iki +25 C • Atsparumas temperatūros poveikiui nuo – 20C iki +80 C • Atitinka EN 12004 reikalavimus – klasė C2TE | kg
2.3. | Tapetų klijai • Paskirtis - tinka stiklo audinio, džiuto audinio, flizelino tapetų priklijavimui sausose vidaus patalpose. Taip tinka tekstilės ir vinilo tapetų su popieriniu pagrindu klijavimui. Netinka klijuoti pilnai plastmasines medžiagas. • Suklijuota siūlė – permatoma • Iškart paruošti naudoti • Geras pirminis sukibimas • Dažyti priklijuotus tapetus galima po paros • Rišančioji medžiaga – PVA dispersija arba lygiavertė; • Skiediklis – vanduo • Nekenksmingas • Masė – 1kg/l (+/- 0,1) • Nedegus • Išeiga – 4-5 m²/l. | kg
2.4. | Dispersiniai klijai medienai (lipalas) • Paskirtis - drėgmei atsparūs klijai, kuriais suklijuoti gaminiai gali būti eksploatuojami drėgnose patalpose bei lauke. Klijai naudojami baldams, durims, langams, laiptams, balkonams, terasoms, parketui, laminuotoms ar drožlių plokštėms, grindims, dyginėms ir kaištinėms jungtims, minkštoms ir kietoms medienos rūšims, masyvų bei kitiems medienos gaminiams, eksploatuojamiems lauke, klijuoti; • Presavimo temperatūra: 20-70C • Atvirosios pauzės trukmė: ne daugiau 9 min; • Uždarosios pauzės trukmė: ne daugiau 12 min; • Sąnaudos: 50-200 g/m2 • pH – 2,8-4,0; • Dinaminė klampa: 4-6 • Spalva –balta | kg
2.5. | Teptinė hidroizoliacija • Paskirtis - sandarinti, hidroizoliuoti ir apsaugoti nuo korozijos, neleidžia įsimesti pelėsiui. Tinkama vidaus patalpoms ir išorei, tiesiogiai vandens veikiamose vietose. • Darbinė ir pagrindo temperatūra nuo +5 iki +30 C • Hidroizoliacijos sluoksnio džiūvimo laikas – ne daugiau kaip 3val esant +20-23°C temperatūrai ir 50-55 % santykinei oro drėgmei • Plyteles galima kloti po viršutinio sluoksnio užtepimo neilgiau nei po 1 paros • Bendros sąnaudos: 1-2 kg/m2 • Tankis – 1,3-1,5 • Spalva – mėlyna • pH vertė 7-9. | kg
2.6. | Bituminis gruntas • Paskirtis – gruntuoti betono, metalo ir bitumuotus paviršius prieš klojant ruberoidą, prilydomą bituminę dangą ir panašiai • Spalva: juoda; • Būvis: skystas; • Džiūvimo trukmė: iki 38 valandų; • Naudojimo sąlygos: gruntavimui prieš ruberoido klojimą; | ltr.
2.7. | Bituminė mastika • Paskirtis - atnaujinti bitumines stogo dangas, pagrindui gruntuoti ir pamatams izoliuoti, medžio drožlių plokštėms apsaugoti, vonių ir tualetų patalpoms hermetizuoti. • Sudėtis – bitumas, kaučiukas arba lygiavertė • Naudojimo temperatūra nuo +5 iki + 35C • Išeiga – 0,8-1/2 kg/m² vienam sluoksniui | ltr.
2.8. | Montažinės putos • Paskirtis – durų, langų montavimui ir užsandarinimui, vamzdžių izoliavimui ir tvirtinimui, tarpų užpildymui, siūlių sandarinimui, šilumos ir garso izoliavimui. • Naudojamas su putų pistoletu • Tolygios struktūros • Nedidelis antrins išsiplėtimas • Labai geros klijavimo savybės • Aerozolinio balionėlio talpa: 750 (+/-10) ml | Vnt.
2.9. | Sukietėjusių statybinių putų valiklis • Paskirtis – skirtas sukietėjusių putų šalinimui nuo drabužių, langų rėmų, įvairių paviršių. Putų pistoletų valymui • Greitai ir efektyviai šalina sukietėjusias putas • Aerozolinis balionas su aplikatoriumi arba montuojamas į pistoletą | Vnt.
2.10. | Sanitarinis silikonas • Paskirtis – nestabilioms siūlėms ir plyšiams sandarinti, apsaugoti nuo pelėsių ir bakterijų • Spalva – balta • Darbinė temperatūra – nuo +5 iki + 40 • Atsparumas temperatūros poveikiui nuo -50 iki + 160 C • Galiojimo laikas – ne mažiau 12 mėn. • Statomas į pistoletą | Vnt.
2.11. | Skystos vinys • Spalva: balta; • Sudėtis: dispersija arba lygiavertė; • Tankis: 1,30(+/-0,1)g/m3 • Šiluminis atsparumas: nuo -20C iki +70C • Laikas iki kietėjimo pradžios: ne daugiau 15 min. • Pradinis sukibimas: 5(+/-0,5)g/cm2 • Sąnaudos: 400(+/-20) g/m2. • Galutinis stiprumas: 5-6N/mm2 • Pakuotė – 400 (+/-10) g • Statomos į pistoletą | Vnt.
2.12. | Dažomas akrilinis hermetikas • Siūlių ir tarpų sandarinimas. Langų ir durų rėmų sandarinimas. Gipso plokščių sujungimo siūlių bei varžtų galvučių užglaistymas. Mažesnių paviršiaus defektų taisymas prieš dažymą • Gerai limpa prie: betono, tinko, cemento, gipso plokščių, plytų, medienos, metalo, stiklo ir pan. • Atsparus UV ir klimato sąlygoms • Atsparumas drėgmei – 5 val (+/-30min) po užtepimo • Tiksotropinis, siūlėse neišsilieja. • Ryškiai baltas. • Silpno kvapo. • Sudaro plastišką sujungimą. • Dažomas. • Pakuotė 310(+/-10) ml • Statomas į pistoletą | Vnt.
2.13. | Stogo hermetikas • Paskirtis – mažai judančių tarpų ir plyšių užpildymui bei taisymui ant plokščio stogo, tarp metalo plokščių esančių tarpų taisymui, bitumo plokščių ar rulonų sujungimų sandarinimui • Gerais sukimba su bitumu betonu, keramika, metalu • Nepradeda trupėti žemesnėje nei 0C temperatūroje • Atsparus UV ir drėgmei • Spalva – juoda • Pakuotė – 310ml (+/-10 ml) • Statomas į pistoletą. | Vnt.
2.14 | Plytelių tarpų valiklis • Paskirtis - tarp akmeninių ir keramikinių plytelių esančio glaisto išvalymui ir atnaujinimui. • Išeiga – ne daugiau 50 ml/m2 • Suveikia per – 15-20 min | ltr.
2.15 | Antiseptinis medienos konstrukcijų impregnantas • Paskirtis - apsaugo medieną nuo biokorozijos: pelėsinių ir naminių grybų, taip pat nuo vabzdžių lervų bei naikina medienoje pasitaikančius pelėsinius ir naminius grybus. • Išeiga – ne daugiau 300 ml/m2. • Koncentratas | ltr.
| Bendra II pirkimo dalies pasiūlymo suma su PVM: |  |  |  |  | 29.524