## Lapas1
1 priedas
Kainų lentelė Nr. 1
Įkainio kodas | Darbų pavadinimas | Mato vnt. | Numatomas kiekis | Vieneto kaina, EUR | Viso, EUR
VAL1 | VK KVR-7-145 kūryklos ekraninių vamzdžių paviršių sausas valymas (suodžiai ir kt. nuosėdos) | m2 | 60 | 5.79 | 347.4
VAL2 | VK KVR-7-145 konvektyvinės dalies paviršių sausas valymas (suodžiai ir kt. nuosėdos) | m2 | 160 | 5.79 | 926.4
VAL3 | VK KVR-7-145 ketaus ekonomaizerio blokų vamzdžių išorinių paviršių sausas valymas nuo suodžių ir kt. nuosėdų (blokų gabaritiniai matmenys 1,3 x 2,5 m) | vnt. | 5 | 230.58 | 1152.9
VAL4 | VK KVR-7-145 degimo pakuros sausas valymas (suodžiai ir kt. nuosėdos) ( gabaritiniai matmenys 2,5 x 8 m) | m2 | 40 | 14.88 | 595.2
VAL5 | Garo katilo BKZ-75-39 kūryklos ekraninių vamzdžių paviršių sausas valymas (suodžiai ir kt. nuosėdos) | m2 | 265 | 5.79 | 1534.35
VAL6 | Garo katilo BKZ-75-39 perkaitintuvų, ekonomaizerio vamzdžių paviršių sausas valymas (suodžiai ir kt. nuosėdos) | m2 | 500 | 7.44 | 3720
VAL7 | Garo katilo BKZ-75-39 ekonomaizerio blokų vamzdžių išorinių paviršių plovimas nuo suodžių ir kt. nuosėdų (blokų gabaritiniai matmenys 6,6 x 1,7 m) | vnt. | 2 | 814.05 | 1628.1
VAL9 | Garo katilo BKZ-75-39 oro šildytuvų vamzdelių vidinių paviršių valymas. Vamzdelių D 40 x 1,5 (d vid. 37mm), L= 1,5 ÷ 2,3 m. | vnt. | 2200 | 5.54 | 12188
VAL10 | Garo katilo BKZ-75-39 smėlio pašalinimas iš smėlio kaupimo ir tiekimo įrenginių | m³ | 4 | 132.23 | 528.92
VAL11 | Garo katilo BKZ-75-39 sausų pelenų pašalinimas iš pelenų kaupimo įrenginių | m³ | 30 | 132.23 | 3966.9
VAL12 | Garo katilo BKZ-75-39 drėgnų arba sukietėjusių pelenų pašalinimas iš pelenų kaupimo įrenginių | m³ | 15 | 148.76 | 2231.4
VAL13 | Plokštelinių šilumokaičių (tipas 205-57-1-EH-1; – Tranter GXD 145) PCM plokščių paviršiaus plovimas aukšto slėgio vandeniu | m2 | 500 | 5.54 | 2770
VAL14 | Technologinių duobių, kanalų, bakų, kamerų dumblo surinkimas | m3 | 8 | 163.64 | 1309.12
VAL15 | Technologinių duobių, kanalų, bakų, kamerų naftos produktais užteršto grunto, dumblo surinkimas | m3 | 6 | 188.43 | 1130.58
VAL16 | Technologinių duobių, kanalų, bakų, kamerų technologinių skysčių surinkimas ir jų išvežimas | m3 | 20 | 99.17 | 1983.4
VAL17 | Technologinių duobių, kanalų, bakų, kamerų naftos produktais užteršto dumblo išsiurbimas ir išvežimas | m3 | 10 | 188.43 | 1884.3
VAL18 | Metalinių ir gelžbetoninių talpų vidinių ir kt. paviršių užterštų naftos produktais plovimas | m2 | 270 | 7.44 | 2008.8
VAL19 | Metalinių ir gelžbetoninių talpų vidinių ir kt. paviršių valymas, plovimas | m2 | 110 | 5.54 | 609.4
VAL20 | Inventorinių ir metalinių pastolių surinkimas ir išardymas iki 6 m aukščio (projekcija i vertikalę, pastolių plotis iki 2m). | m2 | 40 | 9.09 | 363.6
|  |  |  | VISO | 40878.77
PASTABA:
1. Vykdant atskirų ekonomaizerio blokų, konvektyvinės dalies sekcijų plovimą iš viršaus, žemiau esančių blokų ir sekcijų plovimo kainai taikomas koeficientas – 0,8.
2. Jeigu technologinių duobių gylis viršija 3 m, už kiekvieną didesnį gylio metrą taikomas koeficientas – 1,1.
3. Išvalytų oro šildytuvų vamzdelių vidaus paviršius per visą vamzdelio ilgį po valymo darbų neturi būti apneštas apnašomis. Vamzdelio vidinis diametras d vid. 37mm.