## 1 d
SPS 1 priedas
TECHNINĖ SPECIFIKACIJA
VIENKARTINĖMS MEDICINOS PRIEMONĖMS INTERVENCINEI KARDIOLOGIJAI IR RADIOLOGIJAI PIRKTI (1), NR. 17224
Pirkimo dalies Nr. | Pirkimo objekto pavadinimas | Techniniai reikalavimai | Kiekis* maksimalus | PVM dydis, % | Įkainis 1 vnt., Eur |  | Kaina, Eur |  | Siūlomos prekės gamintojas, tikslus modelis, katalogo numeris Dokumento (failo pavadinimas) ir gamintojo katalogo pusl. Nr., kuriame yra siūlomus techninius parametrus patvirtinantys duomenys) BŪTINA NURODYTI VISĄ PRAŠOMĄ INFORMACIJĄ
[5 empty] | be PVM | su PVM | be PVM | su PVM
1 | 2 | 3 | 4 | 5 | 6 | 7 | 8 | 9 | 10
9. | Vielos pravedėjos | Dengtos PTFE; Diametras 0.035“; 5 cm lankstus galiukas. Distalinio galo konfigūracijos: tiesus J tipo,3, 6, 7 cm J tipo. Ilgis: 180cm, 260cm. | 50 | 5 | 7.6 | 7.98 | 380 | 399 | Medtronic, Angiowires 9 p.d. Konfidencialu. Angiowires.pdf 1-6 psl.
18. | PTA nukreipėjai | Multisegmentinė konstrukcija, suteikianti gerą judesio kontrolę ir pozicijos stabilumą.<p> Galiukas turi būti labai minkštas ir rentgenokontrastinis.<p> Įvairios anatominės konfigūracijos (RDC;RE S-SS-L;C1;C2;MP;ST,LIMA,CROSSOVER 1-2;BATES 1-2-3-4;HS). Didelio vidinio diametro: 6F ne mažesnis .070”, 7F ne mažesnis .081”, 8F ne mažesnis .091”. Atsparumas užlinkimui. Ilgis nuo 55 iki 100 cm | 1000 | 5 | 29 | 30.45 | 29000 | 30450 | Medtronic, Launcher 18 p.d. Konfidencialu. Launcher.pdf 1-11 psl.
19. | Hidrofilinės PTA vielos | Viela-gidas, pagaminta iš nitinolo. Rekomenduojama rutininėms ir „cross-over“ procedūroms. Užtikrina aukštą atsparumą perlinkimui ir užlaužimui bei sukimo momento perdavimą 1:1. Padengta aukšto slidumo hidrofiline danga, užtikrinančia gerą kontrolę vingiuotose anatomijose.<p> Vielų dydžiai: diametrui 0,018”, ilgiai 150/180/160cm, standartinio kietumo; diametrui 0,035” standartinio kietumo, ilgiai 150/180/260cm arba kieta (stiff) viela, ilgiai 150/180/260cm. Visų dydžių vielų galiukas tiesus arba lenktas 45° kampu | 100 | 5 | 45 | 47.25 | 4500 | 4725 | Medtronic, Nitrex 19, 24 p.d. Konfidencialu. Nitrex.pdf 1-2 psl.
24. | PTA vielos | Viela-gidas, pagaminta iš nitinolo. Rekomenduojama „cross-over“ procedūroms. Užtikrina aukštą atsparumą perlinkimui ir užlaužimui bei sukimo momento perdavimą 1:1. Padengta silikonu. Distalus segmentas iš auksu dengto volframo vijos, užtikrinantis gerą rentgenokontrastiškumą. Galiuko ilgiai 2/5/7/8/9/14/15/20cm, galas tiesus arba lenktas 15° ar 45° kampu. Vielų dydžiai: diametrui 0,014” ilgiai 80/180/300cm, galas vidutinio (Intermediate) kietumo; diametrui 0,018” ilgiai 60/80/180/300cm, galas vidutinio (INT - Intermediate), standartinio (STD) arba minkšto (Floppy – FLP) kietumo; diametrui 0,025” ilgiai 180/260cm, galas INT ir STD kietumo; diametrui 0,035” lanksti (flexible) viela, ilgiai 145/180/260/400cm galas INT arba kieta (stiff) viela, ilgiai 80/145/180/260/300/400cm, galas INT, STD, FLOP kietumo | 100 | 5 | 45 | 47.25 | 4500 | 4725 | Medtronic, Nitrex 19, 24 p.d. Konfidencialu. Nitrex.pdf 1-2 psl.
25. | PTA vielos | Formuojamo galo PTA viela gidas su prailgintojo galimybe itin sunkioms ir vingiuotoms anatomijoms 0,035" diametro, 145/175/260/300cm ilgių, tiesaus ir J formos galo, galas lengvai formuojamas pagal esamą anatomiją. Platinos-wolframo lydinio galas užtikrina gerą rentgenokontrastiškumą. Visų ilgių vielų kietumo pasirinkimas - minkšto (Floppy – FLP); vidutinio (INT) ir standartinio (STD) kietumo. 155cm ilgio prailgintojas greitam PTA priemonių pakeitimui neištraukiant vielos. | 100 | 5 | 45 | 47.25 | 4500 | 4725 | Medtronic, Wholey 25 p.d. Konfidencialu. Wholey.pdf 1-2 psl.
26. | Periferinis balioninis dilatacinis kateteris | Baliono diametras nuo 3.0 iki 12.0 mm. Baliono ilgis nuo 20 iki 200 mm. Kateterio ilgis 40, 75, 135 cm. Metalinis pravedėjas 0,035‘‘ Turi atlaikyti slėgį: iki 24 atmosferų - 3.0 mm - 6.0 mm balioniniui kateteriui; iki 20 atmosferų - 7-8 mm balioniniams kateteriams. Introdiuseris: 5F- 3.0 - 7.0 mm balioniniui kateteriui; 6F- 8.0 - 10.0 mm balioniniams kateteriams ; 7F - 12.00 mm balioniniams kateteriams 1.5 mm Platinum-Iridium markeriai. Nybax baliono medziaga,kateteris zemo profilio ne daugiau 0,040'' | 50 | 5 | 79 | 82.95 | 3950 | 4147.5 | Medtronic, Fortrex 26, 33 p.d. Konfidencialu. Fortrex.pdf 1-2 psl.
30. | Vaistus išskiriantys PTA balionai 0,018” vielai | Vaistus išskiriantys PTA balioniniai kateteriai (OTW tipo). Dengti Paclitaxel-Urea junginiu, išskiriantys vaistą Paklitakselį. Naudojami su 0,018” PTA vielomis; žemo profilio: aukšto slėgio (nominalus slėgis – ne mažiau 7 atm, baliono plyšimo slėgis (RBP) – ne mažiau 20 atm mažo diametro trumpiems ir 12atm didelio diametro ilgiems balionams); 2 rentgenokontrastiniai markeriai; balionai įvairių ilgių (40 - 120 mm) ir diametrų (4,00 - 7,00 mm), visų diametrų balionai turi praeiti per 5F introdiuserį, 7.00mm per 5-6F; balioninio kateterių naudojamas ilgis priklausomai nuo procedūros technikos 80-90cm ir 130-140 cm; universalaus panaudojimo – plėtimams ir stentavimui. | 75 | 5 | 349 | 366.45 | 26175 | 27483.75 | Medtronic, In.Pact Pacific 30, 32 p.d. Konfidencialu. IN.PACT_Pacific. Admiral.pdf 1-4 psl.
32. | Vaistus išskiriantis PTA balionas 0,035” vielai | Vaistus išskiriantys PTA balioniniai kateteriai (OTW tipo). Dengti Paclitaxel-Urea junginiu, išskiriantys vaistą Paklitakselį. Naudojami su 0,035” PTA vielomis; žemo profilio: aukšto slėgio (nominalus slėgis – ne mažiau 8 atm, baliono plyšimo slėgis (RBP) – ne mažiau 18 atm mažo diametro trumpiems ir 14atm didelio diametro ilgiems balionams); 2 rentgenokontrastiniai markeriai; balionai įvairių ilgių (40 - 150 mm) ir diametrų (4,00 - 12,00 mm), visų diametrų balionai turi praeiti per 6F introdiuserį; balioninio kateterių naudojamas ilgis priklausomai nuo procedūros technikos 40 cm, 80-85cm ir 130-135cm; universalaus panaudojimo – plėtimams ir stentavimui. | 75 | 5 | 349 | 366.45 | 26175 | 27483.75 | Medtronic, In.Pact Admiral 30, 32 p.d. Konfidencialu. IN.PACT_Pacific. Admiral.pdf 1-4 psl.
33. | PTA balionai kalcifikuotoms stenozėms 0,035” vielai | PTA balioniniai kateteriai kalcifikuotoms ir AV jungčių stenozėms (OTW tipo). Gero slydimo, baliono galai su hidrofiline danga, centrinė baliono dalis be dangos, kad išvengti išilginės dislokacijos plėtimo metu. Naudojami su 0,035” PTA vielomis; žemo profilio: labai aukšto slėgio (nominalus slėgis – ne mažiau 12atm iki 6mm balionams, baliono plyšimo slėgis (RBP) – ne mažiau 24 atm iki 6mm diametro balionams); 2 rentgenokontrastiniai markeriai; balionai įvairių ilgių (20 - 100 mm) ir diametrų (4,00 - 12,00 mm), mažų diametrų balionai turi praeiti per 6F introdiuserį, 9-12mm per 6F; balioninio kateterių naudojamas ilgis priklausomai nuo procedūros technikos 40-45, 80-85cm ir 130-135cm; gerai kontroliuojamo išsiplėtimo – low-compliant. | 25 | 5 | 79 | 82.95 | 1975 | 2073.75 | Medtronic, Fortrex 26, 33 p.d. Konfidencialu. Fortrex.pdf 1-2 psl.
34. | PTA balionai 0,035” vielai | PTA balioniniai kateteriai rutininėms procedūroms (OTW tipo). Gero slydimo, baliono galai su hidrofiline danga, centrinė baliono dalis be dangos, kad išvengti išilginės dislokacijos plėtimo metu; naudojami su 0,035” PTA vielomis; žemo profilio: aukšto slėgio (nominalus slėgis – ne mažiau 8 atm, baliono plyšimo slėgis (RBP) – ne mažiau 18 atm mažo diametro trumpiems ir 11atm didelio diametro ilgiems balionams); 2 rentgenokontrastiniai markeriai; balionai įvairių ilgių (20 - 300 mm) ir diametrų (3,00 - 12,00 mm), visų diametrų balionai turi praeiti per 5F introdiuserį; balioninio kateterių naudojamas ilgis priklausomai nuo procedūros technikos 80-85cm ir 130-135cm; universalaus panaudojimo – plėtimams ir stentavimui. | 50 | 5 | 58 | 60.9 | 2900 | 3045 | Medtronic, Admiral Xtreme 34, 42 p.d. Konfidencialu. Admiral Xtreme.pdf 1-2 psl.
36. | PTA balionai 0,018” vielai | PTA balioniniai kateteriai rutininėms procedūroms (OTW tipo). Gero slydimo, baliono galai su hidrofiline danga, centrinė baliono dalis be dangos, kad išvengti išilginės dislokacijos plėtimo metu; naudojami su 0,018” PTA vielomis; žemo profilio: aukšto slėgio (nominalus slėgis – ne mažiau 7 atm, baliono plyšimo slėgis (RBP) – ne mažiau 20 atm mažo diametro trumpiems ir 12atm didelio diametro ilgiems balionams); 2 rentgenokontrastiniai markeriai; balionai įvairių ilgių (20 - 300 mm) ir diametrų (2,00 - 7,00 mm), visų diametrų balionai turi praeiti per 4F introdiuserį; balioninio kateterių naudojamas ilgis priklausomai nuo procedūros technikos 80-90cm, 130-140 cm ir 180cm; universalaus panaudojimo – plėtimams ir stentavimui. | 25 | 5 | 80 | 84 | 2000 | 2100 | Medtronic, Pacific Xtreme/Plus 36 p.d. Konfidencialu. Pacific Xtr., Plus.pdf 1-2 psl.
39. | PTA Rx balionai 0,014” vielai | Aukšto slėgio PTA balionai procedūroms žemiau kelių. Gero slydimo - speciali hidrofilinė danga; RX įvedimo sistema, 85-90 arba 165-170cm ilgio, naudojami su 0,014” PTA vielomis; nominalus slėgis ≥8 atm; plyšimo slėgis ≥14 atm; balionai įvairių ilgių (20 - 210 mm); diametrai 2,00-4,00 mm; ilgi balionai tori turėti konuso formą, distaliai plonėjantys, distalinio-proksimalinio diametrų skirtumas ne mažiau 0.5mm; turi praeiti per 4F introdiuserį; kateterio galiukas lankstus, trumpas, kūgio formos, kuo mažesnio įėjimo profilio - ≤ 0,017'. | 50 | 5 | 80 | 84 | 4000 | 4200 | Medtronic, Amphirion Deep/Plus / RapidCross 39, 45 p.d. Konfidencialu. Amphirion Deep., Plus, RapidCross.pdf 1-8 psl.
42. | PTA aukšto spaudimo balioninis kateteris OTW 0.035“ vielai | Baliono diametrai: 3, 4, 5, 6, 7, 8, 9, 10, 12 mm; Baliono ilgiai: 20, 40, 60, 80, 100, 150, 220 mm. Suderinamas su introdiuseriu: 5F (3-6 mm diametro balionams), 6F (7-8 mm diametro balionams), 7F (9-12 mm diametro balionams). Sumontuotas ant balionėlio su dviem 1mm platinos iridžio rentgenokontrastiniais žymekliais. Pilnas kateterio hidrofilinis padengimas. Naudojamas su 0.035“ pravedimo viela. Sistemos dizainas: visa baliono sistema maunama ant vielos ("OTW – over-the-wire"). Nominalus slėgis ne mažiau 8 atm. Baliono plyšimo slėgis 20 atm. (3-6mm diametro balionams), 16 atm. (7-8mm diametro balionams), 14 atm. (9-12mm diametro balionams). Įėjimo profilis 0.040". Sistemos darbiniai ilgiai: 80cm ir 130 cm. | 25 | 5 | 58 | 60.9 | 1450 | 1522.5 | Medtronic, Admiral Xtreme 34, 42 p.d. Konfidencialu. Admiral Xtreme.pdf 1-2 psl.
45. | Periferinis balioninis dilatacinis kateteris (naudojami žemiau kelio) | Baliono diametras nuo 1.5 iki 4.0 mm. Baliono ilgis nuo 20 iki 220 mm. Kateterio ilgis 90, 150 cm, OTW ir Monorail tipo. Metalinis pravedėjas 0,014'' . Nominalinis spaudimas 8 atm.,RTB 14 atm. Introdiuseris: 4F. 2.0 mm Platinum-Iridium markeriai, Nybax baliono medziaga su hydrofiliniu padengimu; kateteris ultra-zemo profilio ne daugiau 0,017'' | 25 | 5 | 80 | 84 | 2000 | 2100 | Medtronic, Amphirion Deep/Plus 39, 45 p.d. Konfidencialu. Amphirion Deep., Plus, RapidCross.pdf 1-8 psl.
49. | Balionu plečiamas stentas 0,035” vielai | Nerūdijančio plieno, ant baliono mautas stentas, kateterio ilgiai 80 arba 135cm, pritaikyti 0,035” vielai. Stentas su 4 tantalo markeriais abiejuose stento galuose. Diametrai 5/6/7/8/9/10mm, ilgiai 12/17/27/37/57mm. Stentai iki 8mm dydžio įskaitytinai, tinkami darbui per 6F introdiuserį, 9-10mm - 7F. NBP ≥8atm, RBP ≥12atm | 100 | 5 | 280 | 294 | 28000 | 29400 | Medtronic, VisiPro/Assurant Cobalt 49, 50 Konfidencialu. Assurant Cobalt. VisiPro.pdf 1-5 psl.
50. | Periferiniai stentai (pre-mounted), naudojami su 0.035” PTA vielomis | Lankstūs (tinkami kontralateraliniam stentavimui); aukštos adaptacijos prie kraujagyslės sienelės – modulinė sinusoidinės konstrukcijos gardelė; visų dydžių balionai naudojami per ≤ 6F introdiuserį; kateterių naudojamas ilgis priklausomai nuo procedūros technikos 80cm ir 130cm; nominalus spaudimas ≥6 atm; RBP 12atm 6-8mm diametro stentams; stentai įvairių diametrų (6.00- 12.00 mm, žingsnis 1mm) ir ilgių (20-60 mm) | 100 | 5 | 280 | 294 | 28000 | 29400 | Medtronic, Assurant Cobalt / VisiPro 49, 50 Konfidencialu. Assurant Cobalt. VisiPro.pdf 1-5 psl.
51. | Renalinių ir visceralinių arterijų stentai | Periferiniai stentai mauti ant baliono (pre-mounted) inkstų arterijų stentavimui: balioninio kateterio skersmuo ≤ 5F; naudojami su 0.014” PTA vielomis; aukšto spaudimo, nominalus spaudimas ≥ 8 atm; RBP 14-15mm; balionai įvairių diametrų (4- 7mm) ir ilgių (10-24mm); balioninio kateterio naudojamas ilgis 75-80 cm ir 140-150cm; specialiai modifikuotas balioninio kateterio galiukas; stentas spec. konstrukcijos su sustiprinta (storesne) proksimaline ir plonesne distaline dalimi, leidžiančia suformuoti stento žiotis. | 75 | 5 | 298 | 312.9 | 22350 | 23467.5 | Medtronic, Hippocampus 51 p.d. Konfidencialu. Hippocampus.pdf 1-2 psl.
54. | Savaime išsiplečiantys stentai 0,035 vielai | Savaime išsiplečiantys stentai 0,035 vielai didelio diametro. Nitinoliniai, skirti naudoti su 0.035" viela - pravedėju, 6Fr introdiuseriu. Įvedimo kateterio ilgis - 80cm ir 120 cm. Įvedimo sistema, su vidiniu užrakinimo mechanizmu, sulaikančiu stentą nuo pirmalaikio išsiskleidimo. Įvedimo sistema, su vidiniu užrakinimo mechanizmu (EX.P.R.T.), sulaikančiu stentą nuo pirmalaikio išsiskleidimo. Lankstus atraumatinis įvedimo kateterio galiukas, įėjimo profilis - ne daugiau 0.079". 0% sutrumpėjimas po išskleidimo. Neišplatėjantys stentų galai. Stento sienelės storis - .0088". Rentgenokontrastiniai markeriai ant abiejų stento galų. Stentų išmatavimai: 6-14mm diametro, 20mm, 30mm, 40mm, 60mm, 80mm ilgio; 6-8mm diametro, 100mm, 120mm ir 150mm ilgio | 50 | 5 | 315 | 330.75 | 15750 | 16537.5 | Medtronic, Protege Everflex/GPS 54, 58, 59, 61 pirkimo d. Konfidencialu.ProtegeGPS.EverFlex.pdf 1-8 psl.
58. | Savaime išsiplečiantys stentai 0,035 vielai | Savaime išsiplečiantys stentai 0,035 viela. Sienelės storis - 0,0096". Radialinė išsiplėtimo jėga 6,3 g/mm. Skirti naudoti su 0.035" viela - pravedėju, 6Fr introdiuseriu (visų diametrų stentams) Įvedimo kateterio ilgis - 80cm ir 120 cm. Stento pynimas –spiralinio tipo, jungiant zigzaginius elementus įstrižai kas trečią viršūnę ir tiesiai – tai suteikia stentui ypatingą lankstumą, atsparumą užlinkimui ir radialinę jėgą. Įvedimo sistema, su vidiniu užrakinimo mechanizmu (EX.P.R.T.), sulaikančiu stentą nuo pirmalaikio išsiskleidimo. Lankstus atraumatinis įvedimo kateterio galiukas, įėjimo profilis - 0.079". Rentgenokontrastiški tantalo markeriai ant abiejų stento galų (visų diametrų ir ilgių stentams). 0% sutrumpėjimas po išskleidimo. Neišplatėjantys stentų galai. Stentų išmatavimai: diametrai: 5mm, 6mm, 7mm, 8mm; ilgiai 20mm, 30mm, 40mm, 60mm, 80mm, 100mm; 120mm; 150mm. Diametrams 6mm, 7mm, 8mm - ilgis 200mm. | 50 | 5 | 315 | 330.75 | 15750 | 16537.5 | Protege Everflex Entrust 54, 58, 59, 61 pirkimo d. Konfidencialu.ProtegeGPS.EverFlex.pdf 1-8 psl.
59. | Savaime išsiplečiantys stentai 0,035 vielai | Stentas is nitinolo. Ergonomiška konstrukcija su dvigubo įvedimo sistema, tri-axial SDS stento sistema užtikrinanti tikslų išskleidimą, kur distalinis segmentas turi rentgenokontrastinį markerį. Hibridinės ‘‘closed-open cell‘‘ konstrukcijos nuo 5 iki 14 mm diametro, nuo 20 iki 120 mm ilgio, praeinantys per 6 F kateterį tinkantys 0,035‘‘ vielai. Kateterio ilgis 75 ir 130 cm, ''Crossing profile'' 0.083''. Distalinis ir proksimalinis stento galas turi po 4 rentgeno kontrastinius markerius iš tantalo medžiagos. Įvedimo sistema OTW tipo. | 15 | 5 | 315 | 330.75 | 4725 | 4961.25 | Protege Everflex/GPS 54, 58, 59, 61 pirkimo d. Konfidencialu.ProtegeGPS.EverFlex.pdf 1-8 psl.
61. | Savaime išsiplečiantys stentai 0,035 vielai | Stentas is nitinolo. Ergonomiška konstrukcija su dvigubo įvedimo sistema, tri-axial SDS stento sistema užtikrinanti tikslų išskleidimą, kur distalinis segmentas turi rentgenokontrastinį markerį Hibridinės ‘‘closed-open cell‘‘ konstrukcijos. Nuo 5 iki 14 mm diametro, nuo 20 iki 120 mm ilgio, praeinantys per 120 cm, ''Crossing profile'' 0.083''. Distalinis ir proksimalinis stento galas turi po 4 rentgeno kontrastinius markerius iš 6 F kateterį tinkantys 0,035‘‘ vielai. Kateterio ilgis 75 iš tantalo medžiagos. Įvedimo sistema OTW tipo | 50 | 5 | 315 | 330.75 | 15750 | 16537.5 | Protege Everflex/GPS 54, 58, 59, 61 pirkimo d. Konfidencialu.ProtegeGPS.EverFlex.pdf 1-8 psl.
68. | Mikrokateteriai periferinei embolizacijai | Ilgiai: 105 cm;130 cm;155 cm. Distalinis galas: Straight,Swan,Bern,J tipo. Vidinis diametras: 0,021’’; 0,027’’. Maksimalus slėgis ne mažesnis 1200psi. Iš nitinolinio vamzdelio su mikro įpjovomis sukuriant precizišką sukimo momento perdavimą, neprarandant lankstumo. Komplektuojamas kartu su 0,014’’; 0,016’’ arba 0,018’’diametro ir 165 cm;180 cm ilgio viela pravedėja. | 30 | 5 | 240 | 252 | 7200 | 7560 | Medtronic, Rebar 68, 69 p.d. Konfidencialu. Rebar.pdf 1 psl
69. | Mikrokateteriai distalinei periferinei embolizacijai | Mikrokateteriai distalinei periferinei embolizacijai. Ilgiai: 110 cm, 135 cm; išorinis diametras 2,8 F/ 0,93 mm, vidinis diametras 0,025”/ 0,65 mm, distalinis galas – tiesus. 3 sluoksnių kateterio struktūra: vidinis - PTFE danga, vidurinis – nerūdyjančio plieno, išorinis – poliesterio elastomeras ir pigmentas su hidrofiline polimerine danga. | 25 | 5 | 240 | 252 | 6000 | 6300 | Medtronic, Rebar 68, 69 p.d. Konfidencialu. Rebar.pdf 1 psl
73.1 | Embolizacinės spiralės periferijai , atskiriamos | Embolizacinės spiralės periferijai , atskiriamos. Pagamintos iš platinos. Spiralės viduje dviguba šerdis iš polipropileno - atsparumas išsitempimui. Spiralės galas - atraumatinis, užapvalintas. Spiralė minkšta, bet stabili. Su neilono (2-10cm diametro) ir PGLA (12-20cm diametro) plaukeliais įsuktais pagal LatticeFX technologiją – apvynioti ant spiralės šerdies ir įsukti į spiralės vijas – nėra plaukelių iškritimo rizikos. Padidintos aneurizmos užpildymo savybes. Helix (cilindro) ir 3D formos. Galimybė koreguoti spiralės lokaciją arba ją visiškai ištraukti - spiralė neatsiskiria atitraukus įvedimo kateterį. Sujungimo su įvedimo sistema vieta - minkšta, pagerinanti stabilumą, sumažinanti kateterio iššokimo riziką, lanksti. Atskyrimo laikas - 2 sek. Įvedimo sistemos ilgis 188 cm (±0,5cm). Skirtos naudoti su mechaninio atskyrimo rankena. Konfigūracija: diametras: 2,3,4,5,6,7,8,9,10,12,14,16,18,20 mm; ilgis: 4,6,8,10,15,20,30,40,50cm. 2-4cm diametro diametro spiralės tinka naudoti su mikrokateteriu, kurio ID >0,0165“, 5-20cm diametro - ID >0,021“ | 300 | 5 | 300 | 315 | 90000 | 94500 | Medtronic, Concerto 73 p.d.Konfidencialu. Concerto.pdf 1-6 psl.
73.2 | Embolizacinių spiralių mechaninio atskyrimo rankena | Embolizacinių spiralių mechaninio atskyrimo rankena. Valdymo viena ranka galimybė ("single-handed operation"). Trumpas atskyrimo laikas - iki 2 sek. Mechaninis atskyrimo mechanizmas | 100 | 5 | 0 | 0 | 0 | 0 | Medtronic, I.D. Instant Detacher 73 p.d.Konfidencialu. Concerto.pdf 1-6 psl. Pateiksime nemokamai proporcingai perkamų spiralių kiekiui
|  | Viso 73 pirkimo dalis | 400 |  |  |  | 90000 | 94500