## Sheet1
TVIRTINU:
Šalčininkų rajono savivaldybės
administracijos direktorius
Josif Rybak
______________________________
2018 m. mėn. d.
STATYBOS DARBŲ ŽINIARAŠTIS
Statinių grupė: Socialinio būsto, esančio Mokyklos g. 28, Tetėnų k., Šalčininkų r. sav., išorės ir vidaus remonto statybos darbai
Statinys: Socialinis būstas, esantis Mokyklos g. 28, Tetėnų k., Šalčininkų r. sav.
Žiniaraštis: Statybos darbai
Eil. Nr. | Darbų ir išlaidų aprašymai | Mato vienetas | Kiekis
1. Vidaus remonto statybos darbai:
1.1 Demontavimo darbai:
1 | Senų tapetų nuplėšimas | 100m2 | 1.412
2 | Sienų PVC daililenčių apkalo išardymas | m2 | 25.5
3 | Sienų faneruotės apkalo (netinkuoto) išardymas | m2 | 21
4 | Apkalo vidaus supuvusių lentų demontavimas | m | 44
5 | Lentinių grindų ardymas | m2 | 15.6
6 | Gulekšnių ardymas | m2 | 3.44
7 | Mūrinių stulpelių po grindų gulekšniais ardymas | m2 | 3.44
8 | Dažytų lentinių grindų skutimas (šlifavimas), nuobliuojant nelygumus | m2 | 55.7
9 | Medinių grindjuosčių nuardymas | 100m | 0.655
10 | Lubų faneruotės plokščių išardymas | 100m2 | 0.633
11 | Palangių nuardymas | m | 13
12 | Vidaus durų varčių išėmimas | vnt | 2
13 | Durų staktų išėmimas iš medinių pertvarų | vnt | 2
14 | Senų dažų pašalinimas nuo durų paviršių, dažytų aliejiniais dažais | 100m2 | 0.18
15 | Durų apvadų demontavimas | m | 51
16 | Luminescencinių iki dviejų lempų šviestuvų demontavimas | 100vnt | 0.07
17 | Jungiklių, perjungiklių, rozečių demontavimas | 100vnt | 0.21
18 | Atvirosios elektros instaliacijos iš plokščių laidų demontavimas | 100m | 1.5
19 | Senų dažų pašalinimas nuo pečių kaminų | 100m2 | 0.03
20 | Tinko nudaužymas nuo mūrinių pečio dumtraukio | 100m2 | 0.015
21 | lubų lentinio apkalo (netinkuoto) išardymas | m2 | 6.3
22 | Statybinių šiukšlių išvežimas 10 km atstumu automobiliais-savivarčiais, pakraunant rankiniu būdu | t | 3
23 | Transportuojant statybines šiukšles už kiekvieną papildomą kilometrą pridėti | t | 3
1.2 Grindų remontas:
1 | Smėlio pasluoksnis ant grunto,vežant medžiagas karučiais (mažų apimčių) | m3 | 1.62
2 | Grindų šiltinamųjų izoliacijų įrengimas, naudojant izoliacines plokštes, kai putų polistireno plokštės storis 100 mm | 100m2 | 0.0264
3 | Grindų hidroizoliacija, paklojant polietileninę plėvelę | 100m2 | 0.038
4 | Betoninių grindų armavimas tinklais | t | 0.009
5 | 80mm storio armuotų grindų betonavimas ir šlifavimas, paduodat betoną siurbliu | 100m2 | 0.0264
6 | Grindų teptinės hidroizoliacijos įrengimas, naudojant mineralinius mišinius, tepant 3 kartus | m2 | 2.64
7 | Keraminių plytelių grindų dangos įrengimas ant išlyginto pagrindo, kai siūlės iki 8mm pločio, plytelės plotas daugiau 0,10m2 | m2 | 2.65
8 | Gulekšnių iš pusrąsčių pakeitimas ant mūrinių stulpelių | m2 | 15.6
9 | Lentinių grindų perklojimas | m2 | 15.6
10 | Grindų paviršių dažymas emaliais vienu sluoksniu voleliu | 100m2 | 0.633
11 | Grindų paviršių dažymas emaliais antru arba kartotiniu sluoksniu voleliu | 100m2 | 0.633
12 | Grindjuosčių įrengimas plytelių grindų dangoms, keramines grindų plyteles padarant grindjuostėmis | m | 6
13 | Grindjuosčių tvirtinimas lentinių dangų grindims, kai grindjuostės minkštosios medienos | m | 65.5
1.3 Sienų remontas:
1 | Medinių sienų karkasų tašelių 50x50mm keitimas | 100m | 0.44
2 | Sienų karkasų aptaisymas faneros lapais | 100m2 | 0.21
3 | Sienų vidinių paviršių paruošimas apmušalų (tapetų) klijavimui, kai paviršiai aptaisyti gipskartonio arba kitomis statybinėmis plokštėmis | 100m2 | 1.544
4 | Sienų vidinių paviršių apklijavimas tapetais kai apmušalai popieriaus pagrindu | 100m2 | 1.544
5 | Vertikali dviejų sluoksnių teptinė bitumo mastikos hidroizoliacija | 100m2 | 0.166
6 | Sienų aptaisymas plastikinėmis daililentėmis | 100m2 | 0.315
7 | Medinių dailylenčių paviršių dažymas emulsiniais dažais vienu sluoksniu teptuku | 100m2 | 0.06
8 | Medinių dailylenčių paviršių dažymas emulsiniais dažais antru arba kartotiniu sluoksniu teptuku | 100m2 | 0.06
9 | Lengvų profilių metalinio karkaso įrengimas pertvaroms | 100m2 | 0.066
10 | Dviejų sluoksnių gipskartonio plokščių tvirtinimas prie pertvarų metalinių karkasų | 100m2 | 0.132
11 | Gipskartonio plokščių sienų siūlių glaistymas, armuojant siūles, kai siūlės glaistomos dviem sluoksniais (100 m2 gipskartonio plokščių) | 100m2 | 0.132
12 | Sienų vidinių paviršių pagrindo gruntavimas sukibimą gerinančiais gruntais teptuku | 100m2 | 0.03
13 | Pečio dumtraukio labai geras tinkavimas rankiniu būdu cemento-kalkių skiediniais (sluoksnis 20.00 mm, angokraščiai) | 100m2 | 0.03
14 | Sienų vidinių paviršių pagrindo gruntavimas sukibimą gerinančiais gruntais teptuku | 100m2 | 0.03
15 | Pečio dumtraukio paviršių glaistymas cementiniais glaistais (pirmasis 1.00 mm storio sluoksnis) | 100m2 | 0.03
16 | Pečio dumtraukio paviršių glaistymas cementiniais glaistais (kartotinis 1.00 mm storio sluoksnis) | 100m2 | 0.03
17 | Sienų vidinių paviršių pagrindo gruntavimas sukibimą gerinančiais gruntais teptuku | 100m2 | 0.03
18 | Pečio dumtraukio paviršių dažymas vienu sluoksniu voleliu | 100m2 | 0.03
19 | Pečio dumtraukio paviršių dažymas antru arba kartotiniu sluoksniu voleliu | 100m2 | 0.03
20 | Mažas apšildomųjų krosnių pado ar pakuros ir traukos angų remontas | vnt | 1
1.4 Lubų remontas:
1 | Medinių tašelių tvirtinimas prie perdangų medinių konstrukcijų iš viršaus, kai tašeliai 25x50mm | 100m | 1.35
2 | Lubų plėvelinės izoliacijos įrengimas , naudojant garo izoliacinę plėvelę | 100m2 | 0.6595
3 | Lubų karkasų apkalimas statybinėmis medžio drožlių plokštėmis tolesnei apdailai | 100m2 | 0.5073
4 | Lubų aptaisymas plastikinėmis dailylentėmis | 100m2 | 0.1522
5 | Lubų paviršių dažymas emulsiniais dažais vienu sluoksniu voleliu | 100m2 | 0.5073
6 | Lubų paviršių dažymas emulsiniais dažais antru arba kartotiniu sluoksniu voleliu | 100m2 | 0.5073
1.5 Durų keitimas/dažymas:
1 | Faneruotų durų blokų montavimas medinėse sienose, kai staktos tradicinės (vidinių durų blokų plotas iki 2 m2) | m2 | 5.7
2 | Durų apvadų montavimas, kai apvadai minkštų veislių medienos | m | 60
3 | Esamų medinių durų plyšių glaistymas | m2 | 18
4 | Esamų medinių durų dažymas du kartus | m2 | 18
1.6 Elektrotechnika:
1 | Tranšėjų kasimas rankiniu būdu 1-2 kabeliams I-II grupės grunte iki 1m gylio | km | 0.009
2 | Kabelių apsaugos plastikinių gofruotų vamzdžių klojimas tranšėjose, kai vamzdžio išorinis skersmuo iki 32 mm | 100m | 0.09
3 | Įvadinio kabelio paklojimas vamzdyje, kai kabelis Cu4x4mm2 | 100m | 0.09
4 | Tranšėjų užpylimas rankiniu būdu 1-2 kabeliams I-II grupės grunte | km | 0.009
5 | Vertikalių skylių gręžimas iki 160 mm skersmens deimantiniais grąžtais gelžbetonio konstrukcijose, kai skylės skersmuo iki 32mm, gylis 200 mm | 100vnt | 0.01
6 | 24 modulių paskirstymo skydelių surinkimas ir montavimas, tvirtinant medsraigčiais | vnt | 1
7 | Modulinių automatinių išjungiklių, relių ir kontaktorių montavimas spintose (dėžėse) daugiau kaip 4 modulių | vnt. | 9
8 | Plastikinių elektros instaliacijos kanalų montavimas, tvirtinanat prie gipskartonio arba medinės sienos (kanalų skerspjūvio plotas iki 25cm2) | 100m | 1.41
9 | Virštinkinių elektros instaliacinių dėžučių montavimas, tvirtinant prie gipskartonio arba medinės sienos, kai dėžutės stačiamkampės iki 150x110 mm | 100vnt | 0.24
10 | Elektros instaliacijos prietaisų montavimas, kai instaliacija atviroji (pagrindas medis, kištukiniai lizdai) | 100vnt | 0.22
11 | Elektros instaliacijos prietaisų montavimas, kai instaliacija atviroji (pagrindas medis, jungikliai) | 100vnt | 0.07
12 | Dviejų-trijų gyslų laidų tiesimas paruoštuose kanaluose, sienose ir perdenginiuose | 100m | 1.745
13 | Iki 2 lempų liuminescencinių šviestuvų montavimas, tvirtinant smeigėmis | 100vnt | 0.08
14 | Tūrinio boilerio, kurio talpumas 120 l montavimas | kompl. | 1
15 | Šildymo el. gyvatuko montavimas (el. ranksluoščių džiovintuvas) | vnt. | 1
1.7 Vandentiekis ir kanalizacija:
1 | II grupės grunto kasimas rankiniu būdu iki 2m pločio ir iki 2m gylio sutvirtintose tranšėjose | 100m3 | 0.102
2 | 110 mm skersmens kanalizacijos vamzdžių montavimas | 100m | 0.065
3 | Kanalizacijos vamzdynų prijungimas prie veikiančių tinklų sausame grunte, kai prijung. vamzdžių skersmuo 110mm | vnt | 1
4 | Tranšėjų, iškasų ir duobių užpylimas II grupės gruntu rankiniu būdu | 100m3 | 0.102
5 | Vidaus nuotekų plastikinių skirstomųjų vamzdynų ir stovų vamzdžių montavimas , kai nominalusis vidinis skersmuo iki 110 mm (m vamzdyno) | m | 2
6 | Vidaus nuotekų plastikinių vamzdynų jungiamųjų (fasoninių) dalių montavimas , kai nominalusis vidinis skersmuo iki 110 mm | vnt. | 6
7 | Vidaus nuotekų plastikinių skirstomųjų vamzdynų ir stovų vamzdžių montavimas , kai nominalusis vidinis skersmuo iki 50 mm (m vamzdyno) | m | 6
8 | Vidaus nuotekų plastikinių vamzdynų jungiamųjų (fasoninių) dalių montavimas , kai nominalusis vidinis skersmuo iki 50 mm | vnt. | 7
9 | Iki 25mm skersmens polietileninių vamzdžių montavimas paruoštose vagose - grindų konstrukcijoje | 100m | 0.215
10 | Movinės uždaromosios armatūros montavimas (nominalusis vidinis skersmuo 32 mm) | vnt. | 7
11 | Vamzdynų iki 400 mm skersmens hidraulinis bandymas, kai vamzdžių skersmuo iki 65 mm | 100m | 0.3
12 | Praustuvų su vandens maišytuvais montavimas, tvirtinant prie sienų | vnt. | 1
13 | Klozeto su prijungtu nuplovimo bakeliu montavimas, tvirtinant prie grindų, kai kanalizacija plastikinių vamzdžių | kompl. | 1
14 | Dušo kabinos montavimas | kompl. | 1
15 | Vieno skyriaus plautuvės su maišytuvu montavimas, tvirtinant prie sienos, kai kanalizacija plastikinių vamzdžių | kompl. | 1
16 | Vamzdyno vamzdžių izoliavimas lanksčiais vamzdžių kevalais nuo rasojimo | 100m | 0.105
1.8 Ventiliacija:
1 | Difuzorių montavimas, kai jungties skersmuo iki 160 mm | vnt. | 1
2 | Plieninių apvalių užlankinių ortakių tiesių dalių montavimas, kai ortakio skersmuo iki 160 mm | m | 3
3 | Vonios ventiliatoriaus montavimas apvaliuose ortakiuose | vnt. | 1
4 | Stogelių įrengimas iš cinkuotos skardos virš ventiliacijos šachtų su dviem kanalais | vnt | 1
5 | Denginių izoliavimas ortakių praėjimo vietoje įdėtinėmis detalėmis | vnt | 1
6 | Ortakių, kurių skersmuo iki 32 mm, izoliavimas nedengtais akmens vatos kevalais | 100m | 0.03
2. Išorės remonto statybos darbai:
2.1 Ardymo darbai
1 | Langų rėmų išėmimas | vnt | 9
2 | Langų ir durų staktų išėmimas | vnt | 10
3 | Durų varčių išėmimas | vnt | 1
4 | Karkasinių sienų apkalų kartu su vėjo lentomis ardymas | m2 | 126
5 | Statybinių šiukšlių išvežimas 10 km atstumu automobiliais-savivarčiais, pakraunant rankiniu būdu | t | 2
6 | Transportuojant statybines šiukšles už kiekvieną papildomą kilometrą pridėti | t | 2
7 | Rėmo dalies iš tašų pakeitimas | m | 30
2.2 Išorės remonto darbai
1 | Gelžbetonio pakopų remontas, užtaisant dideles išmušas | vnt | 2
2 | Lapuočių medžių, kurių skersmuo iki 35 cm, genėjimas, išpjaunant iki 15 sausų šakų, dirbant nuo kopėčių (1 medis) | vnt. | 5
3 | Sąmanų nuvalymas nuo stogo dangos, nukeliant šiukšles žemyn (m2 nuvalyto pav.) | m2 | 88
4 | Langų keitimas mūro sienose plastiko langų blokais, nudaužant tinką, kai angos plotas iki 2 m2 | m2 | 16.84
5 | Plastiko durų blokai (komplekte) | m2 | 1.9
6 | Pastatų išorinių paviršių aptaisymas dailylentėmis (plastikinėmis) | 100m2 | 1.26
7 | Karkaso įrengimas iš medinių 50x50 mm tašelių, pritvirtinant vinimis prie medinio pagrindo | m3 | 1.2
8 | Langų apvadų montavimas, kai apvadai plastiko profilių | m | 46.4
9 | Palangių lentų montavimas medinėse sienose, kai palangių lentos laminuotos | m | 13
10 | Palangių nuolajų tvirtinimas | m | 14
11 | Durų apvadų montavimas, kai apvadai plastiko profilių | m | 5
12 | Skardos vėjalenčių, karnizo lentų ir panašių skardos detalių tvirtinimas, dirbant ant kopėčių | m | 12