## Sheet1
|  |  | Kabelių ir su jais susijusių produktų pirkimo techninės specifikacijos 1 priedas |  | IF-1 | IF-2 | IF-3 | IF-4 | DC | Iš viso
Prekių atitikties techninės specifikacijos reikalavimams palyginamoji lentelė
Eil. Nr. | Techninėje specifikacijoje nurodyti prekių techniniai parametrai | Siūlomų prekių pavadinimas, tipas, techniniai parametrai | Pasiūlymo dokumentai, patvirtinantys siūlomų prekių techninius parametrus |  | Sumos eur be PVM | [5 empty] | #REF! | 106395.6 | #REF! | #REF! | #REF!
|  |  | Dokumento pavadinimas | Prisegamos elektroninės bylos pavadinimas | Vilniaus pogrupis | Kauno pogrupis | Šiaulių pogrupis | Klaipėdos pogrupis | Kompiuteristai | Iš viso
3 pirkimo objekto dalis (toliau - pod). Kiti kabeliai ir priedai
1. | Laidas HO7V-K 1x1,5 mm² (arba lygiavertis) | 29133 | LT1
1.1 | Laidininko skerspjūvis: 1,5mm²; | 1.5mm2
1.2 | Laidininkas: daugiagyslis varis; | Daugiagyslis varis
1.3 | Gyslų izoliacija: PVC; | PVC
1.4 | Vardinė įtampa: ≥ 300/500 V; | 450/750V
1.5 | Spalva: raudona | Raudona
2. | Laidas HO7V-K 1x1,5 mm² (arba lygiavertis) | 29131 | LT1
2.1 | Laidininko skerspjūvis: 1,5mm²; | 1.5mm2
2.2 | Laidininkas: daugiagyslis varis; | Daugiagyslis varis
2.3 | Gyslų izoliacija: PVC; | PVC
2.4 | Vardinė įtampa:B21300/500 V; | 450/750V
2.5 | Spalva: mėlyna | mėlyna
3. | Laidas HO7V-K 1x1,5 mm² (arba lygiavertis) | 29134 | LT1
3.1 | Laidininko skerspjūvis: 1,5mm²; | 1.5mm2
3.2 | Laidininkas: daugiagyslis varis; | Daugiagyslis varis
3.3 | Gyslų izoliacija: PVC; | PVC
3.4 | Vardinė įtampa: ≥ 300/500 V; | 450/750V
3.5 | Spalva: balta. | balta
4. | Laidas HO7V-K 1x25 mm² (arba lygiavertis) | 29226 | LT1
4.1 | Laidininko skerspjūvis: 25 mm²; | 25mm2
4.2 | Laidininkas: daugiagyslis varis; | Daugiagyslis varis
4.3 | Gyslų izoliacija: PVC; | PVC
4.4 | Vardinė įtampa: ≥ 300/500 V; | 450/750V
4.5 | Spalva: žalia-geltona. | Geltonai-žalias
5. | Laidas HO7V-K 1x50 mm² (arba lygiavertis) | 29258 | LT1
5.1 | Laidininko skerspjūvis: 50 mm²; | 50mm2
5.2 | Laidininkas: daugiagyslis varis; | Daugiagyslis varis
5.3 | Gyslų izoliacija: PVC; | PVC
5.4 | Vardinė įtampa: ≥ 300/500 V; | 450/750V
5.5 | Spalva: žalia-geltona. | Geltonai-žalias
6. | Laidas LgYc 1x0,35 mm² (arba lygiavertis) | LgYc 1x0.35J | LT2
6.1 | Laidininko skerspjūvis: 0,35 mm²; | 0.35mm2
6.2 | Laidininkas: daugiagyslis varis; | Daugiagyslis varis
6.3 | Gyslų izoliacija: karščiui atsparus PVC; | karščiui atsparus PVC
6.4 | Darbinė temperatūra: [≤ -300C ÷ ≥ +900C; | ≤ -300C ÷ ≥ +900C;
6.5 | Vardinė įtampa: ≥ 300/500 V; | 300/500V
6.6 | Turi tenkinti RoHS direktyvą; | RoHS direktyva
6.7 | Spalva: juoda. | juoda
7. | Laidas LgYc 1x0,5 mm² (arba lygiavertis) | LgYc 1x0.5J | LT2
7.1 | Laidininko skerspjūvis: 0,5 mm²; | 0.5mm2
7.2 | Laidininkas: daugiagyslis varis; | Daugiagyslis varis
7.3 | Gyslų izoliacija: karščiui atsparus PVC; | karščiui atsparus PVC
7.4 | Darbinė temperatūra: [≤ -300C ÷ ≥ +900C; | ≤ -300C ÷ ≥ +900C;
7.5 | Vardinė įtampa: ≥ 300/500 V; | 300/500V
7.6 | Turi tenkinti RoHS direktyvą; | RoHS direktyva
7.7 | Spalva: juoda. | juoda
8. | Laidas LgY 1x1,0 mm² (arba lygiavertis) | LgY 1x1mm2 | LT3
8.1 | Laidininko skerspjūvis: 1,0 mm²; | 1mm2
8.2 | Laidininkas: daugiagyslis varis; | Daugiagyslis varis
8.3 | Gyslų izoliacija: PVC; | PVC
8.4 | Darbinė temperatūra: [≤ -300C ÷ ≥ +700C]; | ≤ -300C ÷ ≥ +700C
8.5 | Vardinė įtampa: ≥ 300/500 V; | 300/500V
8.6 | Turi tenkinti RoHS direktyvą; | RoHS direktyva
8.7 | Spalva: juoda. | juoda
9. | Kilpos formos antgalis 1,5-2,5 mm² laidui, Ø 4 mm | 00219 | AT1
9.1 | Užspaudžiamas antgalis; | užspaudžiamas antgalis
9.2 | Kilpos vidinis skersmuo: 4 mm±0,5mm; | 4.3mm
9.3 | Kabelio laidininko skerspjūvis: 1,5-2,5 mm². | 1,5-2,5 mm²
10. | Kilpos formos antgalis 1,5-2,5 mm² laidui, Ø 5 mm | 00225 | AT1
10.1 | Užspaudžiamas antgalis; | užspaudžiamas antgalis
10.2 | Kilpos vidinis skersmuo: 5 mm±0,5mm; | 5.2mm
10.3 | Kabelio laidininko skerspjūvis: 1,5-2,5 mm². | 1,5-2,5 mm²
11. | Kilpos formos antgalis 1,5-2,5 mm² laidui, Ø 6 mm | 00231 | AT1
11.1 | Užspaudžiamas antgalis; | užspaudžiamas antgalis
11.2 | Kilpos vidinis skersmuo: 6 mm±0,5mm; | 6.2mm
11.3 | Kabelio laidininko skerspjūvis: 1,5-2,5 mm². | 1,5-2,5 mm²
12. | Kilpos formos antgalis 4-6 mm² laidui, Ø 5 mm | 00325 | AT1
12.1 | Užspaudžiamas antgalis; | užspaudžiamas antgalis
12.2 | Kilpos vidinis skersmuo: 5 mm±0,5mm; | 5.2mm
12.3 | Kabelio laidininko skerspjūvis: 4-6 mm². | 4-6 mm²
13. | Kilpos formos antgalis 4-6 mm² laidui, Ø 8 mm | 00337 | AT1
13.1 | Užspaudžiamas antgalis; | užspaudžiamas antgalis
13.2 | Kilpos vidinis skersmuo: 8 mm±0,5mm; | 8.2mm
13.3 | Kabelio laidininko skerspjūvis: 4-6 mm². | 4-6 mm²
14. | Kilpos formos antgalis 10 mm² laidui, Ø 8 mm | 01437 | AT2
14.1 | Užspaudžiamas antgalis; | užspaudžiamas antgalis
14.2 | Kilpos vidinis skersmuo: 8 mm±0,5mm; | 8.5mm
14.3 | Kabelio laidininko skerspjūvis: 10 mm². | 10mm2
15. | Kilpos formos antgalis 10 mm² laidui, Ø 10 mm | 01443 | AT2
15.1 | Užspaudžiamas antgalis; | užspaudžiamas antgalis
15.2 | Kilpos vidinis skersmuo: 10 mm±0,5mm; | 10.5mm
15.3 | Kabelio laidininko skerspjūvis: 10 mm². | 10mm2
16. | Kilpos formos antgalis 16 mm² laidui, Ø 8 mm | 01537 | AT2
16.1 | Užspaudžiamas antgalis; | užspaudžiamas antgalis
16.2 | Kilpos vidinis skersmuo: 8 mm±0,5mm; | 8.5mm
16.3 | Kabelio laidininko skerspjūvis: 16 mm². | 16mm2
17. | Kilpos formos antgalis 16 mm² laidui, Ø 10 mm | 01543 | AT2
17.1 | Užspaudžiamas antgalis; | užspaudžiamas antgalis
17.2 | Kilpos vidinis skersmuo: 10 mm±0,5mm; | 10.5mm
17.3 | Kabelio laidininko skerspjūvis: 16 mm². | 16mm2
18. | Kilpos formos antgalis 25 mm² laidui, Ø 8 mm | 01637 | AT2
18.1 | Užspaudžiamas antgalis; | užspaudžiamas antgalis
18.2 | Kilpos vidinis skersmuo: 8 mm±0,5mm; | 8.4mm
18.3 | Kabelio laidininko skerspjūvis: 25 mm². | 25mm2
19. | Kilpos formos antgalis 25 mm² laidui, Ø 10 mm | 01643 | AT2
19.1 | Užspaudžiamas antgalis; | užspaudžiamas antgalis
19.2 | Kilpos vidinis skersmuo: 10 mm±0,5mm; | 10.5mm
19.3 | Kabelio laidininko skerspjūvis: 25 mm². | 25mm2
20. | U formos antgalis 1,5-2,5 mm² laidui, Ø 3 mm | 00208 | AT3
20.1 | Užspaudžiamas antgalis; | užspaudžiamas antgalis
20.2 | Kilpos vidinis skersmuo: 3 mm±0,5mm; | 3.2mm
20.3 | Kabelio laidininko skerspjūvis: 1,5-2,5 mm². | 1,5-2,5 mm²
21. | U formos antgalis 1,5-2,5 mm² laidui, Ø 5 mm | 00226 | AT3
21.1 | Užspaudžiamas antgalis; | užspaudžiamas antgalis
21.2 | Kilpos vidinis skersmuo: 5 mm±0,5mm; | 5.2mm
21.3 | Kabelio laidininko skerspjūvis: 1,5-2,5 mm². | 1,5-2,5 mm²
22. | U formos antgalis 4-6 mm² laidui, Ø 6 mm | 00332 | AT3
22.1 | Užspaudžiamas antgalis; | užspaudžiamas antgalis
22.2 | Kilpos vidinis skersmuo: 6 mm±0,5 mm; | 6.3mm
22.3 | Kabelio laidininko skerspjūvis: 4-6 mm². | 4-6 mm²
23. | Vamzdelio formos antgalis 0,5 mm² laidui | 00601 | AT4
23.1 | Užspaudžiamas antgalis; | užspaudžiamas antgalis
23.2 | Kabelio laidininko skerspjūvis: 0,5 mm². | 0.5mm2
24. | Vamzdelio formos antgalis 1,0 mm² laidui | 00603 | AT4
24.1 | Užspaudžiamas antgalis; | užspaudžiamas antgalis
24.2 | Kabelio laidininko skerspjūvis: 1,0 mm². | 1mm2
25. | Vamzdelio formos antgalis 1,5 mm² laidui | 00604 | AT4
25.1 | Užspaudžiamas antgalis; | užspaudžiamas antgalis
25.2 | Kabelio laidininko skerspjūvis: 1,5 mm². | 1.5mm2
26. | Vamzdelio formos antgalis 2,5 mm² laidui | 00506 | AT4
26.1 | Užspaudžiamas antgalis; | užspaudžiamas antgalis
26.2 | Kabelio laidininko skerspjūvis: 2,5 mm². | 2.5mm2
27. | Vamzdelio formos antgalis 6 mm² laidui | 00610 | AT4
27.1 | Užspaudžiamas antgalis; | užspaudžiamas antgalis
27.2 | Kabelio laidininko skerspjūvis: 6 mm². | 6mm2
28. | Vamzdelio formos antgalis 10 mm² laidui | 00612 | AT4
28.1 | Užspaudžiamas antgalis; | užspaudžiamas antgalis
28.2 | Kabelio laidininko skerspjūvis: 10 mm². | 10mm2
29. | Vamzdelio formos antgalis 16 mm² laidui | 00614 | AT4
29.1 | Užspaudžiamas antgalis; | užspaudžiamas antgalis
29.2 | Kabelio laidininko skerspjūvis: 16 mm². | 16mm2
30. | Strypinis antgalis 1,5-2,5 mm² laidui | 00250 | AT5
30.1 | Užspaudžiamas antgalis; | užspaudžiamas antgalis
30.2 | Kabelio laidininko skerspjūvis: 1,5 - 2,5 mm². | 1,5 - 2,5 mm²
31. | Strypinis antgalis 4-6 mm² laidui | 00350 | AT5
31.1 | Užspaudžiamas antgalis; | užspaudžiamas antgalis
31.2 | Kabelio laidininko skerspjūvis: 4-6 mm². | 4-6 mm²
32. | Strypinis antgalis 10 mm² laidui | 01450 | AT6
32.1 | Užspaudžiamas antgalis; | užspaudžiamas antgalis
32.2 | Kabelio laidininko skerspjūvis: 10 mm². | 10mm2
33. | Strypinis antgalis 16 mm² laidui | 01550 | AT6
33.1 | Užspaudžiamas antgalis; | užspaudžiamas antgalis
33.2 | Kabelio laidininko skerspjūvis: 16 mm². | 16mm2
34. | Įžeminimo strypas | 14.20/1500/SR/KN | Ž1
34.1 | Skersmuo: 14 mm ± 10 %; | 14.2mm
34.2 | Ilgis: 1,5 m ± 10 %; | 1.5m
34.3 | Medžiaga: plienas dengtas variu; | variuotas plienas
34.4 | Sujungimo tipas: sriegiu naudojant movas. | sujungimas srieginis
35. | Įžeminimo strypų jungiamoji mova | mova/14.20/SR/KN | Ž1
35.1 | Mova skirta sujungti du įžeminimo strypus nurodytus pozicijoje Nr.34. | skirta sujungti strypams 14.20/1500/SR/KN
36. | Įžeminimo strypo kalimo galvutė | Head14.20/SR/KN | Ž1
36.1 | Kalimo galvutė skirta strypą įkalti į gruntą naudojant vibracinius plaktukus; | kalimo galvutė
36.2 | Turi būti suderinama su įžeminimo strypu, pozicija Nr. 34 arba su įžeminimo strypų jungiamąja mova, pozicija Nr. 35. | suderinta
37. | Įžeminimo strypo plieninis antgalis | Pike14.20/SR/KN | Ž1
37.1 | Montuojama ant pirmo kalamojo įžeminimo strypo; | montuojama ant pirmo elektrodo
37.2 | Turi būti suderinama su įžeminimo strypu, pozicija Nr. 34 arba su įžeminimo strypų jungiamąja mova, pozicija Nr. 35. | suderinta
38. | Laidų tvirtinimo dirželis 2,5x100mm | N1025 | DK1; DT1
38.1 | Dirželio plotis: 2,5 mm ± 10 %; | 2.5mm
38.2 | Dirželio ilgis: 100 mm ± 10 %; | 100mm
38.3 | Spalva: juoda; | juoda
38.4 | Atsparus atmosferos poveikiui ir UV spinduliams. | UV resistant
39. | Laidų tvirtinimo dirželis 2,5x150mm | N1625 | DK1; DT1
39.1 | Dirželio plotis: 2,5 mm ± 10 %; | 2.5mm
39.2 | Dirželio ilgis: 150 mm ± 10 %; | 160mm
39.3 | Spalva: juoda; | juoda
39.4 | Atsparus atmosferos poveikiui ir UV spinduliams. | UV resistant
40. | Laidų tvirtinimo dirželis 3,6x140mm | N1436 | DK1; DT1
40.1 | Dirželio plotis: 3,6 mm ± 10 %; | 3.6mm
40.2 | Dirželio ilgis: 140 mm ± 10 %; | 140mm
40.3 | Spalva: juoda; | juoda
40.4 | Atsparus atmosferos poveikiui ir UV spinduliams. | UV resistant
41. | Laidų tvirtinimo dirželis 3,6x200mm | N2036 | DK1; DT1
41.1 | Dirželio plotis: 3,6 mm ± 10 %; | 3.6mm
41.2 | Dirželio ilgis: 200 mm ± 10 %; | 200mm
41.3 | Spalva: juoda; | juoda
41.4 | Atsparus atmosferos poveikiui ir UV spinduliams. | UV resistant
42. | Laidų tvirtinimo dirželis 4,8x200mm | N2048 | DK1; DT1
42.1 | Dirželio plotis 4,8 mm; | 4.8mm
42.2 | Dirželio ilgis 200 mm; | 200mm
42.3 | Spalva: juoda; | juoda
42.4 | Atsparus atmosferos poveikiui ir UV spinduliams. | UV resistant
43. | Laidų tvirtinimo dirželis 4,8x280mm | N3048 | DK1; DT1
43.1 | Dirželio plotis: 4,8 mm ± 10 %; | 4.8mm
43.2 | Dirželio ilgis: 280 mm ± 10 %; | 300mm
43.3 | Spalva: juoda; | juoda
43.4 | Atsparus atmosferos poveikiui ir UV spinduliams. | UV resistant
44. | Kabelio dirželis lauko sąlygoms 2,5x100mm | N1025 | DK1; DT1
44.1 | Dirželio plotis: 2,5 mm ± 10 %; | 2.5mm
44.2 | Dirželio ilgis: 100 mm ± 10 %; | 100mm
44.3 | Atsparus atmosferos poveikiui ir UV spinduliams. | UV resistant
45. | Kabelio dirželis lauko sąlygoms 2,5x150mm | N1625 | DK1; DT1
45.1 | Dirželio plotis: 2,5 mm ± 10 %; | 2.5mm
45.2 | Dirželio ilgis: 150 mm ± 10 %; | 160mm
45.3 | Atsparus atmosferos poveikiui ir UV spinduliams. | UV resistant
46. | Kabelio dirželis lauko sąlygoms 3,6x200mm | N2036 | DK1; DT1
46.1 | Dirželio plotis: 3,6 mm ± 10 %; | 3.6mm
46.2 | Dirželio ilgis: 200 mm ± 10 %; | 200mm
46.3 | Atsparus atmosferos poveikiui ir UV spinduliams. | UV resistant
47. | Klijuojami laidų laikikliai | B0901/N0901 | DK2
47.1 | Forma: kvadratas; | kvadratas
47.2 | Dydis: 19x19 mm; | 19x19mm
47.3 | Medžiaga: neilonas; | Neilonas 6.6
47.4 | Savybės: turi lipnų pagrindą; | turi lipnų pagrindą
47.5 | Spalva: juoda, balta. | balta/juoda
48. | Kabelio ekranavimo tinklelis Wrapshield (arba lygiavertis) | 4740 Wrapshield | E1
48.1 | Plotis: 100 mm; rulono ilgis ne mažiau, kaip 10 m; | Plotis 100mm, 10m
48.2 | Medžiaga: Alavuoto vario/plieno (TKS). | TKS
49. | Kabelio ekranavimo tinklelis Wrapshield (arba lygiavertis) | 4750 Wrapshield | E1
49.1 | Plotis: 100 mm; rulono ilgis ne mažiau, kaip 10 m; | 100mm, 10m
49.2 | Medžiaga: Nerūdijančio plieno. | nerūdijantis plienas
50. | Savaiminio susiklijavimo juosta Nitto 12FB (arba lygiavertė) | Nitto 12FB | N1
50.1 | Medžiaga: sintetinė guma; | sintetinė guma
50.2 | Plotis: 38 mm ±5 mm; | 38mm
50.3 | Storis: 3 mm; | 3mm
50.4 | Ilgis: 1,5 - 2,0 m; | 1.5m
50.5 | Savybės: elastingas ir labai atsparus tempimui. | elastingas ir labai atsparus tempimui.
51. | Aliuminis jungiamasis vamzdelis 25 mm² laidui | ALD-25 | AL1
51.1 | Užspaudžiamas vamzdelis; | užspaudžiamas vamzdelis
51.2 | Vamzdelio ilgis: 70 mm ± 10 %; | 70mm
51.3 | Kabelio laidininko skerspjūvis: 25 mm²; | 25mm2
51.4 | Kabelio laidininko tipas: viengyslis ir daugiagyslis aliumininis. | viengyslis ir daugiagyslis aliuminis
52. | Aliuminis jungiamasis vamzdelis 35 mm² laidui | ALD-35 | AL1
52.1 | Užspaudžiamas vamzdelis; | užspaudžiamas vamzdelis
52.2 | Vamzdelio ilgis: 85 mm ± 10 %; | 85mm
52.3 | Kabelio laidininko skerspjūvis: 35 mm²; | 35mm2
52.4 | Kabelio laidininko tipas: viengyslis ir daugiagyslis aliumininis. | viengyslis ir daugiagyslis aliuminis
53. | Aliuminis jungiamasis vamzdelis 50 mm² laidui | ALD-50 | AL1
53.1 | Užspaudžiamas vamzdelis; | užspaudžiamas vamzdelis
53.2 | Vamzdelio ilgis: 85 mm ± 10 %; | 85mm
53.3 | Kabelio laidininko skerspjūvis: 50 mm²; | 50mm2
53.4 | Kabelio laidininko tipas: viengyslis ir daugiagyslis aliumininis. | viengyslis ir daugiagyslis aliuminis
54. | Aliuminis jungiamasis vamzdelis 70 mm² laidui | ALD-70 | AL1
54.1 | Užspaudžiamas vamzdelis; | užspaudžiamas vamzdelis
54.2 | Vamzdelio ilgis: 105 mm ± 10 %; | 105mm
54.3 | Kabelio laidininko skerspjūvis: 70 mm²; | 70mm2
54.4 | Kabelio laidininko tipas: viengyslis ir daugiagyslis aliumininis. | viengyslis ir daugiagyslis aliuminis
55. | Aliuminis jungiamasis vamzdelis 95 mm² laidui | ALD-95 | AL1
55.1 | Užspaudžiamas vamzdelis; | užspaudžiamas vamzdelis
55.2 | Vamzdelio ilgis: 105 mm ± 10 %; | 105mm
55.3 | Kabelio laidininko skerspjūvis: 95 mm²; | 95mm2
55.4 | Kabelio laidininko tipas: viengyslis ir daugiagyslis aliumininis. | viengyslis ir daugiagyslis aliuminis
56. | Variuotas jungiamasis vamzdelis 25 mm² laidui | 81660 | VT1
56.1 | Užspaudžiamas vamzdelis; | užspaudžiamas vamzdelis
56.2 | Vamzdelio ilgis: 50 mm ± 10 %; | 50mm
56.3 | Kabelio laidininko skerspjūvis: 25 mm²; | 25mm2
56.4 | Kabelio laidininko tipas: daugiagyslis varinis. | daugiagysliui variui
57. | Variuotas jungiamasis vamzdelis 35 mm² laidui | 81760 | VT1
57.1 | Užspaudžiamas vamzdelis; | užspaudžiamas vamzdelis
57.2 | Vamzdelio ilgis: 50 mm ± 10 %; | 50mm
57.3 | Kabelio laidininko skerspjūvis: 35 mm²; | 35mm2
57.4 | Kabelio laidininko tipas: daugiagyslis varinis. | daugiagysliui variui
58. | Variuotas jungiamasis vamzdelis 50 mm² laidui | 81860 | VT1
58.1 | Užspaudžiamas vamzdelis; | užspaudžiamas vamzdelis
58.2 | Vamzdelio ilgis: 56 mm ± 10 %; | 56mm
58.3 | Kabelio laidininko skerspjūvis: 50 mm²; | 50mm2
58.4 | Kabelio laidininko tipas: daugiagyslis varinis. | daugiagysliui variui
59. | Variuotas jungiamasis vamzdelis 70 mm² laidui | 81960 | VT1
59.1 | Užspaudžiamas vamzdelis; | užspaudžiamas vamzdelis
59.2 | Vamzdelio ilgis: 56 mm ± 10 %; | 56mm
59.3 | Kabelio laidininko skerspjūvis: 70 mm²; | 70mm2
59.4 | Kabelio laidininko tipas: daugiagyslis varinis. | daugiagysliui variui