## Sheet1
ĮKAINOTŲ KIEKIŲ SĄRAŠAS NR.1 Pirkimo sąlygų 3 priedas
Sudaryta pagal 2018.10 kainas
Statinių grupė Všį Rokiškio psichiatrijos ligoninės inžinierinių sistemų remonto darbai
Žiniaraštis Všį Rokiškio psichiatrijos ligoninės inžinierinių sistemų remonto darbai
[6 empty] | Suma žiniaraščiui* EUR |  |  | 97693.56
| Sąm. Eil. | Darbo kodas | Darbų ir išlaidų aprašymai | Mato vnt. | Kiekis (preliminarus) | Kaina EUR |  |  |  | Vieneto įkainis**, EUR be PVM | Suma, EUR be PVM
[6 empty] | D.užm.*** | Medžiagos*** | Mechanizm.*** | Iš viso
| 1 | 2 | 3 | 4 | 5 | 6 | 7 | 8 | 9=6+7+8 | 10 | 11=5x10
|  | 1 | Buitinės nuotekos
| 1 | N16-138-1 | Iki 50mm skersmens plastikinio kanalizacijos vamzdyno montavimas be vamzdyno ir fasoninių dalių kainos | m | 60 | 451.1 | 112 | 3.9 | 567 | 11.9158 | 714.948
| 2 | N16-138-2 | Iki 100mm skersmens plastikinio kanalizacijos vamzdyno montavimas be vamzdyno ir fasoninių dalių kainos | m | 30 | 251 | 66.12 | 2 | 319.12 | 13.3938 | 401.814
| 3 |  | Vamzdžiai su movomis, D 50x1.0 m(vidaus nuotekų sistema) | vnt | 60 |  |  | 127.2 | 127.2 | 2.3618 | 141.708
| 4 |  | Vamzdžiai su movomis, D 110 x1.0 m(vidaus nuotekų sistema) | vnt | 30 |  |  | 189 | 189 | 7.0185 | 210.555
| 5 | N16P-1104 | Vidaus nuotekų plastikinių vamzdynų trapų montavimas, kai trapo skersmuo iki 50 mm be trapo ir fasoninių dalių kainos | vnt. | 8 | 31.66 | 0.81 |  | 32.47 | 5.2618 | 42.0944
| 6 | N16P-1104 | Vidaus nuotekų plastikinių vamzdynų trapų montavimas, kai trapo skersmuo iki 100 mm be trapo ir fasoninių dalių kainos | vnt. | 4 | 28.55 | 0.97 |  | 29.52 | 9.556 | 38.224
| 7 |  | Trapai 50mm (horiz. išėjimas) su grotelėmis ir pajungimo detalėmis | vnt | 4 |  | 201.37 |  | 201.37 | 55.5395 | 222.158
| 8 |  | Trapai 50mm (vertik. išėjimas) su grotelėmis ir pajungimo detalėmis | vnt | 4 |  | 205 |  | 205 | 56.5406 | 226.1624
| 9 |  | Trapai 110 mm (horiz. išėjimas) su grotelėmis ir pajungimo detalėmis | vnt | 2 |  | 108.3 |  | 108.3 | 59.74 | 119.48
| 10 |  | Trapai 110 mm (vert. išėjimas) su grotelėmis ir pajungimo detalėmis | vnt | 2 |  | 188.3 |  | 188.3 | 103.8693 | 207.7386
| 11 | N16-168 | Vamzdžių, kurių D 50mm, prijungimas prie veikiančių kanalizac.tinklų ( be medžiagų kainos) | vnt | 5 | 266.8 |  |  | 266.8 | 69.4405 | 347.2025
| 12 | N16-169 | Vamzdžių, kurių D 100mm, prijungimas prie veikiančių kanalizac.tinklų ( be medžiagų kainos) | vnt | 3 | 174.56 |  |  | 174.56 | 75.7217 | 227.1651
| 13 | N16P-1407 | Nuotekų vamzdynų hidraulinis bandymas (buitinių nuotekų) | 100m | 0.9 | 91.83 |  |  | 91.83 | 132.7819 | 119.5037
| 14 | N16P-1103 | Vidaus nuotekų plastikinių vamzdynų jungiamųjų (fasoninių) dalių montavimas, kai nominalusis vidinis skersmuo iki 50 mm ( be jungiamųjų dalių kainos) | vnt. | 80 | 46.99 | 10.22 |  | 57.21 | 0.9053 | 72.424
| 15 | N16P-1103 | Vidaus nuotekų plastikinių vamzdynų jungiamųjų (fasoninių) dalių montavimas, kai nominalusis vidinis skersmuo iki 110 mm ( be jungiamųjų dalių kainos) | vnt. | 50 | 120.63 | 28.01 |  | 148.64 | 3.7577 | 187.885
| 16 |  | PVC alkūnės d 110x 45` (vid. nuotek. ) | vnt | 8 |  | 22.5 |  | 22.5 | 3.1028 | 24.8224
| 17 |  | PVC alkūnės d 50x 45` (vid. nuotek. ) | vnt | 8 |  | 17.66 |  | 17.66 | 2.4354 | 19.4832
| 18 |  | PP trišakiai d 50/50x45` (vid. nuotek. ) | vnt | 10 |  | 22.3 |  | 22.3 | 2.4602 | 24.602
| 19 |  | PVC trišakiai d 50/50x88` (vid. nuotek. ) | vnt | 2 |  | 9.2 |  | 9.2 | 5.0749 | 10.1498
| 20 |  | PVC trišakiai d 110/50x45` (vid. nuotek. ) | vnt | 10 |  | 41.2 |  | 41.2 | 4.5453 | 45.453
| 21 |  | PVC trišakiai d 110/50x88` (vid. nuotek. ) | vnt | 8 |  | 35.01 |  | 35.01 | 4.828 | 38.624
| 22 |  | PVC trišakiai d 110/110x45` (vid. nuotek. ) | vnt | 5 |  | 27.7 |  | 27.7 | 6.1119 | 30.5595
| 23 |  | Movos d100 | vnt | 10 |  | 31.2 |  | 31.2 | 3.4421 | 34.421
| 24 |  | Movos d50 | vnt | 10 |  | 18.9 |  | 18.9 | 2.0851 | 20.851
| 25 |  | Pravala d100 | vnt | 8 |  | 48.2 |  | 48.2 | 6.647 | 53.176
| 26 |  | Pravala d50 | vnt | 8 |  | 34.8 |  | 34.8 | 4.7991 | 38.3928
| 27 | N23P-0910 | Liukų įrengimas | vnt. | 1 | 14.1 | 35.55 |  | 49.65 | 57.569 | 57.569
| 28 | N23P-0604 | Nuotekų kontrolės šulinių ( nuotekų pakėlimo įrenginio) montavimas | vnt. | 1 | 39.1 |  | 20.11 | 59.21 | 73.2866 | 73.2866
| 29 |  | ACO nuotekų pakėlimo mini įrenginys Sinkamat-K mono, skirtas nuotekoms be fekalijų su grotelėmis, rėmo matmenys apie 198*198 mm, tipas 50/2-K, pakėlimo aukštis nuo 2-8,5 m | vnt | 1 |  | 752.1 |  | 752.1 | 829.7408 | 829.7408
| 30 | N23P-0201 | Nuotekų surinkimo tinklų plastikinių slėgiminių vamzdžių klojimas , kai vamzdžių skersmuo iki 110 mm | m | 30 | 43.11 | 365.95 | 7.22 | 416.28 | 15.5958 | 467.874
| 31 | N23P-0208 | Plastikinės uždaromosios armatūros montavimas, sandūras jungiant movomis ( armatūros skersmuo iki 110 mm) | vnt. | 8 | 74.21 | 149.8 |  | 224.01 | 32.7297 | 261.8376
| 32 | N23P-0402 | Plastikinių vamzdžių vamzdynų iki 630 mm skersmens hidraulinis bandymas ( vamzdžių skersmuo 110 mm) | 100m | 0.3 | 31.77 |  | 6.28 | 38.05 | 161.1346 | 48.3404
| 33 | N23P-0501 | Įsipjovimas į esamus nuotakyno plastikinius vamzdynus moviniais trišakiais , kai vamzdyno skersmuo iki 110 mm | vnt. | 1 | 13.11 | 29.55 |  | 42.66 | 49.6613 | 49.6613
TRUE | Skyriuje 1 |  |  |  |  | 1678.52 | 2562.72 | 355.71 | 4596.95
|  | 2 | Vandentiekis
| 1 | N16-112-1 | Vid. vandent. vamzd. tiesimas iš pl. cinkuotų vamzdžių, kurių skersmuo 32-80 mm (gaminant ruošinius objekte be vamzdžio kainos) | m | 80 | 846.11 | 71.09 |  | 917.2 | 14.744 | 1179.52
| 2 | N16-111-1 | Vid. vandent. vamzd. tiesimas iš pl. cinkuotų vamzdžių, kurių skersmuo 15-25 mm (gaminant ruošinius objekte be vamzdžio ir fitingų kainos) | m | 40 | 262.55 | 25.3 |  | 287.85 | 9.2396 | 369.584
| 3 |  | Fitingai nuo d15iki d25 | vnt | 20 |  | 61.4 |  | 61.4 | 3.3869 | 67.738
| 4 |  | Fitingai d 32 | vnt | 20 |  | 139.1 |  | 139.1 | 7.673 | 153.46
| 5 |  | Fitingai d 50 | vnt | 10 |  | 127.4 |  | 127.4 | 14.0552 | 140.552
| 6 |  | Fitingai d 65 | vnt | 2 |  | 430.22 |  | 430.22 | 237.3162 | 474.6324
| 7 |  | Fitingai d 80 | vnt | 6 |  | 322.7 |  | 322.7 | 59.3355 | 356.013
| 8 |  | Cinkuoti vand.-dujotiek. vamzdžiai 15(21.3)x2.6 | m | 10 |  | 18.2 |  | 18.2 | 2.0079 | 20.079
| 9 |  | Cinkuoti vand.-dujotiek. vamzdžiai 20(26.9)x2.9 | m | 10 |  | 27.2 |  | 27.2 | 3.0008 | 30.008
| 10 |  | Cinkuoti vand.-dujotiek. vamzdžiai 25(33.7)x3.2 | m | 20 |  | 88.32 |  | 88.32 | 4.8719 | 97.438
| 11 |  | Cinkuoti vand.-dujotiek. vamzdžiai 32(42.4)x3.2 | m | 20 |  | 120.2 |  | 120.2 | 6.6304 | 132.608
| 12 |  | Cinkuoti vand.-dujotiek. vamzdžiai 40(48.3)x3.0 | m | 10 |  | 64.4 |  | 64.4 | 7.1048 | 71.048
| 13 |  | Cinkuoti vand.-dujotiek. vamzdžiai 89x4.0 | m | 20 |  | 270.1 |  | 270.1 | 14.8991 | 297.982
| 14 |  | Cinkuoti vand.-dujotiek. vamzdžiai 50(60.3)x3.2 | m | 20 |  | 169.3 |  | 169.3 | 9.3389 | 186.778
| 15 |  | Cinkuoti vand.-dujotiek. vamzdžiai 60.3x2.3 | m | 10 |  | 91.4 |  | 91.4 | 10.0835 | 100.835
| 16 | N16P-0201 | Vandentiekio, šildymo ir suspausto oro vamzdynų iš plastikinių vamzdžių tiesimas, tvirtinant prie konstrukcijų (vamzdžio išorinis skersmuo iki 32 mm be vamzdžio kainos) | m | 120 | 551.17 | 148.7 | 3.04 | 702.91 | 7.3726 | 884.712
| 17 | N16P-0201 | Vandentiekio, šildymo ir suspausto oro vamzdynų iš plastikinių vamzdžių tiesimas, tvirtinant prie konstrukcijų (vamzdžio išorinis skersmuo daugiau 32 mm iki 63 mm be vamzdio kainos) | m | 60 | 322.22 | 56.1 | 2.05 | 380.37 | 8.0583 | 483.498
| 18 |  | TECEflex vand. vamzdžiai PE-Xc 16x2.2 (90`C) 50m | m | 50 |  | 65.7 |  | 65.7 | 1.4496 | 72.48
| 19 |  | TECEflex vand. vamzdžiai PE-Xc 20x2.8 (90`C) 50m | m | 50 |  | 97.2 |  | 97.2 | 2.1447 | 107.235
| 20 |  | TECEflex vand. vamzdžiai PE-Xc 25x3.5 (90`C) 50m | m | 20 |  | 60.1 |  | 60.1 | 3.3152 | 66.304
| 21 |  | TECEflex vand. vamzdžiai PE-Xc 32 (90`C) 50m | m | 60 |  | 527.55 |  | 527.55 | 9.7002 | 582.012
| 22 | N16P-0205 | Plastikinių vamzdžių jungimas presuojamais trišakiais (vamzdžio išorinis skersmuo iki 32 mm be trišakio kainos) | vnt. | 30 | 64.12 |  |  | 64.12 | 2.7814 | 83.442
| 23 | N16P-0205 | Plastikinių vamzdžių jungimas presuojamais trišakiais (vamzdžio išorinis skersmuo daugiau 32 mm iki 63 mm be trišakio kainos) | vnt. | 20 | 50.22 |  |  | 50.22 | 3.2677 | 65.354
| 24 | N16-116-6 | Plastikinių slėginių alkūnių, movų, kilpų, ventilių D16-32 mm montavimas be alkūnių, movų, kilpų, ventilių kainos | vnt. | 20 | 41.52 | 7.3 |  | 48.82 | 3.1043 | 62.086
| 25 | N16P-0204 | Plastikinių vamzdžių jungimas presuojamomis movomis, alkūnėmis, perėjimais (vamzdžio išorinis skersmuo iki 32 mm) be movų, alkūnių, perėjimų kainos | vnt. | 120 | 173.23 |  |  | 173.23 | 1.8786 | 225.432
| 26 | N16P-0204 | Plastikinių vamzdžių jungimas presuojamomis movomis, alkūnėmis, perėjimais (vamzdžio išorinis skersmuo daugiau 32 mm iki 63 mm) be movų, alkūnių, perėjimų kainos | vnt. | 60 | 98.22 |  |  | 98.22 | 2.1303 | 127.818
| 27 | N16-114-7 | Plastikinio vamzdyno pajungimo galinių alkūnių tvirtinimas be galinių alkūnių kainos | vnt. | 30 | 35.84 | 0.61 |  | 36.45 | 1.5771 | 47.313
| 28 | N16-114-6 | Atraminių detalių, plastikinio vamzdyno pajungimo galinėms alkūnėms tvirtinimas prie mūro sienos medsraigčiais be alkūnių kainos | vnt. | 20 | 41.22 | 4.9 | 0.88 | 47 | 3.0014 | 60.028
| 29 |  | TECEflex plastikiniai redukciniai trišakiai 20x16x16 ppsu | vnt | 10 |  | 43.4 |  | 43.4 | 4.788 | 47.88
| 30 |  | TECEflex plastikiniai redukciniai trišakiai 20x16x20 ppsu | vnt | 10 |  | 43.71 |  | 43.71 | 4.8222 | 48.222
| 31 |  | TECEflex plastikiniai redukciniai trišakiai 20x20x16 ppsu | vnt | 10 |  | 45.2 |  | 45.2 | 4.9866 | 49.866
| 32 |  | Presuojamos alkūnės 16x16 (žalvarin., daugiasl. vamzdynui) | vnt | 20 |  | 118.41 |  | 118.41 | 6.5317 | 130.634
| 33 |  | Presuojamos alkūnės 20x20; 25x25 (žalvarin., daugiasl. vamzdynui) | vnt | 40 |  | 291.64 |  | 291.64 | 8.0437 | 321.748
| 34 | N16P-0501 | Movinės uždaromosios armatūros montavimas (nominalusis vidinis skersmuo iki 50 mm) be armatūros ir movinių jungčių kainos | vnt. | 52 | 260.95 | 20.55 | 4.33 | 285.83 | 7.0593 | 367.0836
| 35 |  | Rutuliniai ventiliai ilga rankenėle diam. 1/2`, PP V/V sriegis | vnt | 12 |  | 53.24 |  | 53.24 | 4.8947 | 58.7364
| 36 |  | Rutuliniai ventiliai ilga rankenėle diam. 3/4`, PP V/V sriegis | vnt | 10 |  | 66.74 |  | 66.74 | 7.363 | 73.63
| 37 |  | Rutuliniai ventiliai ilga rankenėle diam. 1`, PP V/V sriegis | vnt | 10 |  | 96.42 |  | 96.42 | 10.6374 | 106.374
| 38 |  | Rutuliniai ventiliai ilga rankenėle diam. 1 1/2`, PP V/V sriegis | vnt | 10 |  | 213.88 |  | 213.88 | 23.5959 | 235.959
| 39 |  | Rutuliniai ventiliai ilga rankenėle diam. 2`, PP V/V sriegis | vnt | 4 |  | 137.11 |  | 137.11 | 37.816 | 151.264
| 40 |  | Rutuliniai ventiliai ilga rankenėle diam. 2 1/2'', PP V/V sriegis | vnt | 2 |  | 214.62 |  | 214.62 | 118.3878 | 236.7756
| 41 |  | Rutuliniai ventiliai ilga rankenėle diam. 3'', PP V/V sriegis | vnt | 2 |  | 368.75 |  | 368.75 | 203.4084 | 406.8168
| 42 |  | Rutuliniai ventiliai ilga rankenėle diam. 4'', PP V/V sriegis | vnt | 1 |  | 276.55 |  | 276.55 | 305.0988 | 305.0988
| 43 |  | Rutuliniai ventiliai ilga rankenėle diam. 1/2`, PP I/V sriegis | vnt | 1 |  | 274.66 |  | 274.66 | 303.0137 | 303.0137
| 44 | N16P-0202 | Šarvo tiesimas be šarvo kainos (vamzdžio išorinis skersmuo iki 63 mm) | m | 120 | 528.94 | 62.52 | 1.45 | 592.91 | 6.3244 | 758.928
| 45 | N26-262 | Vamzdynų, kurių skersmuo iki 63 mm, izoliavimas garui nelaidžiais polietileno ar porėtos gumos kevalais be porėtos gumos kevalų kainos k1=1.3, k3=1.04 | 100m | 0.8 | 108.23 | 0.42 |  | 108.65 | 176.6367 | 141.3094
| 46 | N26-219 | Vamzdynų, kurių skersmuo daugiau kaip 32 mm ir mažiau 57 mm, izoliavimas folija padengtais kevalais be folija dengtų kevalų kainos k1=1.3, k3=1.04 | 100m | 0.9 | 188.23 | 3.72 |  | 191.95 | 276.7318 | 249.0586
| 47 | N26-218 | Vamzdynų, kurių skersmuo iki 32 mm, izoliavimas folija padengtais kevalais be medžiagų kainos k1=1.3, k3=1.04 | 100m | 0.8 | 138.27 | 4.11 |  | 142.38 | 230.5913 | 184.473
| 48 | N16-61 | Movinių ventilių, čiaupų, vožtuvų, kurių D iki 50mm, prijung. be ventilių, čiaupų, vožtuvų ir jungiamųjų detalių kainos | vnt | 8 | 32.57 | 1.02 |  | 33.59 | 5.4388 | 43.5104
| 49 | N16P-1406 | Vandentiekio ir šildymo sistemų vamzdynų hidraulinis bandymas | 100m | 0.3 | 30.54 | 0.42 | 1.03 | 31.99 | 137.8477 | 41.3543
| 50 | N16-69 | Vamzd., kurių D iki 50mm, prijung.prie veik.vid.šild.ir vandent.sist. be medžiagų kainos | vnt | 15 | 802.32 | 3.21 |  | 805.53 | 69.8431 | 1047.6465
| 51 | N16-70 | Vamzd., kurių D virš 50mm, prijung.prie veik.vid.šild.ir vandent.sist. be medžiagų kainos | vnt | 5 | 294.24 | 17.2 |  | 311.44 | 80.3774 | 401.887
| 52 | R19-1 | Vidaus vamzdynų iš plieninių vandentiekio - dujotiekio iki 32 mm skersmens vamzdžių ardymas | m | 80 | 217.33 |  |  | 217.33 | 3.5353 | 282.824
| 53 | R19-2 | Vidaus vamzdynų iš plieninių vandentiekio - dujotiekio iki 63 mm skersmens vamzdžių ardymas | m | 60 | 262.24 |  |  | 262.24 | 5.6878 | 341.268
TRUE | Skyriuje 2 |  |  |  |  | 5350.28 | 5351.99 | 12.78 | 10715.05
|  | 3 | Sanitariniai prietaisai
| 1 | N17-18 | Įvairių rūšių ir tipų vandens maišytuvų montavimas be maišytuvo kainos | vnt | 10 | 81.11 | 0.52 |  | 81.63 | 10.6127 | 106.127
| 2 | N16P-1004 | Praustuvų be vandens maišytuvų montavimas, tvirtinant prie sienų be praustuvų kainos | vnt. | 10 | 171.21 | 183.29 | 0.84 | 355.34 | 42.5953 | 425.953
| 3 | 260576 | Praustuvas | kompl. | 10 |  | 539.36 |  | 539.36 | 59.5039 | 595.039
| 4 | N17-36 | Dviejų skyrių plieno arba ketaus plautuvių montavimas ant kronšteinų, gręžiant sienose skyles kronšt. tvirtinimui be plautuvių kainos | kompl. | 1 | 37.56 | 15.67 |  | 53.23 | 66.1666 | 66.1666
| 5 | N17-20-1 | Stovo dušui pritvirtinimas prie sienos be stovo dušui kainos | vnt. | 1 | 4.94 | 0.69 | 0.62 | 6.25 | 7.8806 | 7.8806
| 6 | N17-20-2 | Pakabų (rankšluosčiams, drabužiams, dušo galvutei), muilinių, veidrodžių pritvirtinimas prie sienos bepakabų, muilinių, veidrodžių kainos | vnt. | 1 | 2.64 | 0.33 | 0.41 | 3.38 | 4.2564 | 4.2564
| 7 | N17-31-1 | Sieninio pisuaro montavimas prie sienos, aptaisytos glazuruotomis plytelėmis, kai kanalizacija plastikinių vamzdžių, be pisuaro kainos | kompl. | 1 | 12.84 | 0.84 | 0.35 | 14.03 | 18.0261 | 18.0261
| 8 |  | Keraminis pisuaras su nuleidėju | kompl. | 1 |  | 104.22 |  | 104.22 | 114.9788 | 114.9788
| 9 | N17-11-1 | Bidė montavimas, kai kanalizacija plastikinių vamzdžių be bidė kainos | kompl. | 4 | 102.06 | 2.21 | 0.17 | 104.44 | 33.861 | 135.444
| 10 |  | Bide su maišytuvu | kompl. | 4 |  | 610.52 |  | 610.52 | 168.3863 | 673.5452
| 11 | N17-12-1 | Dušo dugno montavimas, kai kanalizacija plastikinių vamzdžių be dušo dugno kainos | kompl. | 4 | 53.55 | 0.49 | 0.41 | 54.45 | 17.6713 | 70.6852
| 12 | N17-12-2 | Dušo kabinos montavimas be dušo kabinos kainos | kompl. | 4 | 60.26 | 5.31 | 0.68 | 66.25 | 21.2589 | 85.0356
| 13 | N17-21-1 | Klozeto su prijungtu nuplovimo bakeliu montavimas, tvirtinant prie grindų, kai kanalizacija plastikinių vamzdžių | kompl. | 2 | 39.21 | 38.76 | 0.33 | 78.3 | 47.0776 | 94.1552
| 14 |  | Unitazas komplekte su nuplovimo bakeliu | kompl. | 2 |  | 215.69 |  | 215.69 | 118.9781 | 237.9562
| 15 | N17-17 | Chromuotų rankšluosčių džiovintuvų montavimas ant keramik.plytelėm aptaisytų sienų be džiovintuvo kainos | vnt. | 6 | 132.56 | 0.91 |  | 133.47 | 28.9187 | 173.5122
| 16 |  | Rankšluosčių džiovintuvai | vnt | 6 |  | 911.72 |  | 911.72 | 167.6398 | 1005.8388
| 17 | N17-43 | Antivandalinio prietaiso mechanizmo montavimas | kompl. | 36 | 730.22 | 90.24 |  | 820.46 | 29.162 | 1049.832
| 18 |  | Antivandalinis WC nuleidėjas | vnt | 16 |  | 5354.94 |  | 5354.94 | 369.2338 | 5907.7408
| 19 |  | Antivandalinis praustuvo nuleidėjas | vnt | 10 |  | 1484.58 |  | 1484.58 | 163.7836 | 1637.836
| 20 |  | Antivandalinio maišytuvo snapas | vnt | 10 |  | 2040.3 |  | 2040.3 | 225.0924 | 2250.924
| 21 |  | Lauko fantanėlio snapas | vnt | 4 |  | 251.72 |  | 251.72 | 69.4264 | 277.7056
TRUE | Skyriuje 3 |  |  |  |  | 1428.16 | 11852.31 | 3.81 | 13284.28
|  | 4 | Šildymas
| 1 | N16-2-1 | Šildymo vamzdynų tiesimas iš pl. vamzdžių, kurių skersmuo 32-50 mm (gaminant ruošinius objekte)be vamzdžių ir jungiamųjų detalių(alkūnių,movų, perėjimų, trišakių ir kt.) kainos | m | 60 | 647.61 | 102.63 |  | 750.24 | 15.9333 | 955.998
| 2 | N16-1-1 | Šildymo vamzdynų tiesimas iš pl. vamzdžių, kurių skersmuo 15-25 mm (gaminant ruošinius objekte) be vamzdžių ir jungiamųjų detalių(alkūnių,movų, perėjimų, trišakių ir kt.) kainos | m | 50 | 410.55 | 23.45 |  | 434 | 11.2029 | 560.145
| 3 | N16-3 | Šild.vamzd.tiesimas iš pl.suvir.ar besiūlių vamzdžių, kurių D 57-76mm be vamzdžių ir jungiamųjų detalių(alkūnių,movų, perėjimų, trišakių ir kt.) kainos | m | 50 | 388.25 | 59.77 |  | 448.02 | 11.4238 | 571.19
| 4 | N16P-0201 | Šildymo iš plastikinių vamzdžių tiesimas, tvirtinant prie konstrukcijų (vamzdžio išorinis skersmuo iki 32 mm) be vamzdžių ir jungiamųjų detalių(alkūnių,movų, perėjimų, trišakių ir kt.) kainos | m | 120 | 551.74 | 148.27 | 3.18 | 703.19 | 7.3761 | 885.132
| 5 | N16P-0201 | Šildymo iš plastikinių vamzdžių tiesimas, tvirtinant prie konstrukcijų (vamzdžio išorinis skersmuo daugiau 32 mm iki 63 mm) be vamzdžių ir jungiamųjų detalių(alkūnių,movų, perėjimų, trišakių ir kt.) kainos | m | 20 | 108.12 | 18.1 | 0.72 | 126.94 | 8.0737 | 161.474
| 6 | N16P-0203 | Šildymo vamzdynų iš plastikinių vamzdžių tiesimas ant grindų pagrindo (vamzdžio išorinis skersmuo iki 32 mm) be vamzdžių ir jungiamųjų detalių(alkūnių,movų, perėjimų, trišakių ir kt.) kainos | m | 150 | 345.29 | 249.02 | 1.3 | 595.61 | 4.8368 | 725.52
| 7 | N16P-0204 | Plastikinių vamzdžių jungimas presuojamomis movomis, alkūnėmis, perėjimais (vamzdžio išorinis skersmuo iki 32 mm) be jungiamųjų detalių kainos | vnt. | 10 | 15.68 |  |  | 15.68 | 2.0405 | 20.405
| 8 | N16P-0204 | Plastikinių vamzdžių jungimas presuojamomis movomis, alkūnėmis, perėjimais (vamzdžio išorinis skersmuo daugiau 32 mm iki 63 mm) be jungiamųjųdetalių kainos | vnt. | 120 | 196.36 |  |  | 196.36 | 2.1295 | 255.54
| 9 | N16-61 | Movinių ventilių, čiaupų, vožtuvų, kurių D iki 50mm, prijung. be ventilių, čiaupų, vožtuvų kainos | vnt | 20 | 83.87 | 1.25 |  | 85.12 | 5.5262 | 110.524
| 10 | R17-40 | Centrinio šildymo vamzdynų iki 50 mm skersmens, ilgesnių kaip 2 m ilgio atskirų ruožų keitimas be vamzdynų ir armatūros kainos | m | 20 | 205.66 | 23.18 |  | 228.84 | 14.6605 | 293.21
| 11 | N18-108 | Iki 50 mm skersmens privirinamos uždaromosios armatūros montavimas, privirinant objekte be armatūros kainos | vnt | 10 | 101.54 | 1.7 |  | 103.24 | 13.4015 | 134.015
| 12 | N18-119 | 50 mm skersmens movinės uždaromosios armatūros montavimas, pjaunant sriegius ant vamzdžių galų be armatūros ir movinių jungčių kainos | vnt | 10 | 80.84 | 3.95 |  | 84.79 | 10.956 | 109.56
| 13 | N16P-0801 | Tiesioginio veikimo temperatūros reguliatorių su movinėmis jungtimis montavimas be temperatūros reguliatorių su movinių jungčių kainos | vnt. | 4 | 74.75 | 72.55 | 0.34 | 147.64 | 44.4237 | 177.6948
| 14 | N18-54-1 | Plieninių šildymo radiatorių montavimas, tvirtinant kronšteinus medsraigčiais be radiatorių kainos | kw | 4 | 31.52 | 32.54 | 0.62 | 64.68 | 19.4022 | 77.6088
| 15 | N16-69 | Vamzd., kurių D iki 50mm, prijung.prie veik.vid.šild.ir vandent.sist. be vamzdyno ir armatūros kainos | vnt | 6 | 320.46 | 0.68 |  | 321.14 | 69.6306 | 417.7836
| 16 | N16-70 | Vamzd., kurių D virš 50mm, prijung.prie veik.vid.šild.ir vandent.sist. be vamzdyno ir armatūros kainos | vnt | 4 | 233.27 | 16.63 |  | 249.9 | 80.4786 | 321.9144
| 17 | N16-118 | Vid.šild.ir vandent.sist.vamzd., kurių D iki 400mm, hidr.išbandymas | 100m | 4.5 | 537.95 | 1.03 |  | 538.98 | 155.8226 | 701.2017
| 18 | R17-36 | Centrinio šildymo iki 50 mm skersmens vamzdynų išardymas, neišsaugojant medžiagų | m | 20 | 48.29 | 0.64 |  | 48.93 | 3.1774 | 63.548
| 19 | R17-35 | Centrinio šildymo iki 32 mm skersmens vamzdynų išardymas, neišsaugojant medžiagų | m | 10 | 14.82 | 0.68 |  | 15.5 | 2.0036 | 20.036
| 20 | R17-21 | Išcentrinių siurblių remontas, juos nuimant, esant atvamzdžio skersmeniui iki 100 mm | vnt | 4 | 243.67 | 17.69 |  | 261.36 | 84.1545 | 336.618
| 21 | R17-51 | Movinių ventilių, kurių skersmuo iki 32 mm, įstatymas į esamus vamzdynus be ventilių ir jungiamųjų detalių kainos | vnt | 10 | 308.77 | 1.67 |  | 310.44 | 40.3663 | 403.663
| 22 | R17-52 | Movinių ventilių, kurių skersmuo iki 50 mm, įstatymas į esamus vamzdynus be ventilių ir jungiamųjų detalių kainos | vnt | 10 | 517.6 | 4.66 |  | 522.26 | 67.8724 | 678.724
| 23 | R17-53 | Atbulinių vožtuvų, kurių skersmuo iki 32 mm, įstatymas į esamus vamzdynus be atbulinių vožtuvų ir jungiamųjų detalių kainos | vnt | 2 | 60.23 | 1.26 |  | 61.49 | 39.8854 | 79.7708
| 24 | R17-54 | Atbulinių vožtuvų, kurių skersmuo iki 50 mm, įstatymas į esamus vamzdynus be atbulinių vožtuvų ir jungiamųjų detalių kainos | vnt | 2 | 104.22 | 0.59 |  | 104.81 | 68.1392 | 136.2784
| 25 | R17-55 | Dvigubo reguliavimo čiaupų įstatymas į esamus vamzdynus be reguliavimo čiaupų ir jungiamųjų detalių kainos | vnt | 5 | 154.25 | 0.87 |  | 155.12 | 40.3389 | 201.6945
| 26 | R17-56 | Aklių pastatymas ant vamzdynų, kai skersmuo iki 100 mm | vnt | 8 | 85.62 | 39.58 |  | 125.2 | 19.386 | 155.088
| 27 | R17-109 | Šildymo prietaisų patikrinimas, juos sureguliuojant | vnt | 8 | 14.93 |  |  | 14.93 | 2.4287 | 19.4296
| 28 | R17-114 | Vandens išleidimas ir prileidimas į šildymo sistemą | 100m3 past | 40 | 132.59 |  |  | 132.59 | 4.3137 | 172.548
| 29 | R17-116 | Suremontuotų šildymo prietaisų apžiūrėjimas, pripildant sistemą vandens | vnt | 30 | 67.64 |  |  | 67.64 | 2.9341 | 88.023
| 30 | R17-133 | Siurblio pakeitimas, kai vamzdžio skersmuo 100 mm be siurblio kainos | vnt | 4 | 417.49 | 5.66 |  | 423.15 | 137.3871 | 549.5484
| 31 | R17-150 | Šilumokaičio demontavimas ir išplauto sumontavimas arba keitimas, kai srieginių jungčių skersmuo iki 32mm | vnt. | 4 | 64.28 | 1.3 |  | 65.58 | 21.2714 | 85.0856
| 32 | N26-218 | Vamzdynų, kurių skersmuo iki 32 mm, izoliavimas folija padengtais kevalais be kevalų kainos k1=1.3, k3=1.04 | 100m | 0.1 | 8.67 | 1.22 |  | 9.89 | 126.2872 | 12.6287
| 33 | N26-219 | Vamzdynų, kurių skersmuo daugiau kaip 32 mm ir mažiau 57 mm, izoliavimas folija padengtais kevalais be kevalų kainos k1=1.3, k3=1.04 | 100m | 0.2 | 42.62 | 0.99 |  | 43.61 | 282.7804 | 56.5561
| 34 | N26-220 | Vamzdynų, kurių skersmuo daugiau kaip 57 mm ir mažiau 108 mm, izoliavimas folija padengtais kevalais be kevalų kainos k1=1.3, k3=1.04 | 100m | 0.8 | 203.22 | 6.94 |  | 210.16 | 340.148 | 272.1184
| 35 | N51-108 | Vykdymo mechanizmo montavimas, kai jo masė iki 20 kg (pavaros) be pavaos ir jungiamųjų detalių kainos | kompl. | 2 | 21.28 | 0.99 |  | 22.27 | 14.3925 | 28.785
| 36 | N18-131 | Temperatūros daviklių, signalizat.,termorelių, termokeitik.,elektrokontakt.termometrų montavimas,privirinant prievamzdį be jų kainos | vnt | 6 | 36.24 | 1.23 |  | 37.47 | 8.0864 | 48.5184
TRUE | Skyriuje 4 |  |  |  |  | 6879.89 | 840.72 | 6.16 | 7726.77
|  | 5 | Šilumos tiekimo ir gamybos įrenginiai
| 1 | N18-135 | Šilumos skaitiklio montavimas be skaityklio kainos | vnt | 1 | 29.3 | 105.41 |  | 134.71 | 154.4215 | 154.4215
| 2 | 2071-49 | Šilumos energ. skaitikliai SKS-3 su el.magnet. SDM-1 srauto jutikliais Ds80mm | vnt | 1 |  | 1186.98 |  | 1186.98 | 1309.5143 | 1309.5143
TRUE | Skyriuje 5 |  |  |  |  | 29.3 | 1292.39 | 0 | 1321.69
|  | 6 | Kiti darbai
| 1 | N9-163 | Atramos po technologiniais vamzdynais, kronšteinai, apkabos | t | 0.1 | 25.11 | 187.67 |  | 212.78 | 2397.2064 | 239.7206
| 2 | N16-26 | Pl.vamzd., kurių D iki 50mm, sujung.flanš., kai privir.objekte | vnt | 4 | 44.2 | 132.95 |  | 177.15 | 51.0487 | 204.1948
| 3 | N13-67-1 | Metalinių vamzdžių paviršių gruntavimas | 100m2 | 0.01 | 1.09 | 0.45 |  | 1.54 | 191.4935 | 1.9149
| 4 | N16P-0803 | Matavimo prietaisų montavimas, privirinant prievamzdžius (temperatūros davikliai, signalinės relės, keitikliai ir pan.) bu jų kainos | vnt. | 3 | 19.22 | 0.21 | 0.15 | 19.58 | 8.4703 | 25.4109
| 5 | N16-89-1 | Katilų, šilumkaičių, siurblių ir kaloriferių vamzdynų, kurių D iki 45 mm, montavimas (gaminant ruošinius objekte) be vamzdynų ir jungiamųjų detalių kainos | m | 10 | 245.36 | 16.29 |  | 261.65 | 33.7273 | 337.273
| 6 | R17-83 | Paslankių atramų įrengimas vamzdynams, kai jų skersmuo iki 50 mm | vnt | 10 | 20.13 | 14.64 | 12.03 | 46.8 | 5.575 | 55.75
| 7 | R17-84 | Paslankių atramų įrengimas vamzdynams, kai jų skersmuo iki 100 mm | vnt | 5 | 19.11 | 29.32 | 14.23 | 62.66 | 14.6137 | 73.0685
| 8 | N15P-0221 | Vidaus vamzdžių (iki 50 mm skersmens) paviršių pagrindo gruntavimas sukibimą gerinančiais gruntais teptuku | 100m2 | 0.01 | 2.1 | 7.63 |  | 9.73 | 1115.0512 | 11.1505
| 9 | N20-962 | Atraminės konstrukcijos iki 10 kg masės montavimas, tvirtinant prie sienos medsraigčiais | vnt. | 8 | 48.18 | 3.45 | 0.56 | 52.19 | 8.3912 | 67.1296
| 10 |  | Atraminės konstrukcijos | t | 0.1 |  | 185 |  | 185 | 2040.9792 | 204.0979
TRUE | Skyriuje 6 |  |  |  |  | 424.5 | 577.61 | 26.97 | 1029.08
|  | 7 | Ardymo - atstatymo, demontavimo darbai
| 1 | R19-49 | Praustuvų arba kriauklių nuėmimas | vnt | 10 | 43.56 |  |  | 43.56 | 5.6687 | 56.687
| 2 | R19-50 | Klozeto puodų arba pisuarų nuėmimas | vnt | 10 | 45.29 |  |  | 45.29 | 5.8938 | 58.938
| 3 | N17-12-1 | Dušo dugno demontavimas k1=0.7, k3=0.0 | kompl. | 5 | 49.17 |  | 0.66 | 49.83 | 12.9446 | 64.723
| 4 | R19-15 | Vandens maišytuvų nuėmimas | vnt | 10 | 50.21 |  |  | 50.21 | 6.5341 | 65.341
| 5 | R19-12 | Movinės armatūros nuėmimas, kai vamzdžio skersmuo iki 20 mm | vnt | 20 | 51.27 |  |  | 51.27 | 3.336 | 66.72
| 6 | R19-66 | Trapo, kurio skersmuo 50 mm, demontavimas | vnt | 6 | 50.67 |  |  | 50.67 | 10.99 | 65.94
| 7 | R19-67 | Trapo, kurio skersmuo 100 mm, demontavimas | vnt | 6 | 121.66 |  |  | 121.66 | 26.3872 | 158.3232
| 8 | R19-35 | Vidaus kanalizacijos 100 mm skersmens vamzdynų ardymas | m | 50 | 385.24 |  |  | 385.24 | 10.0267 | 501.335
| 9 | R19-33 | Vidaus kanalizacijos 50 mm skersmens vamzdynų ardymas | m | 5 | 30.69 |  |  | 30.69 | 7.9877 | 39.9385
| 10 | R19-1 | Vidaus vamzdynų iš plieninių vandentiekio iki 32 mm skersmens vamzdžių ardymas | m | 5 | 14.22 |  |  | 14.22 | 3.7011 | 18.5055
| 11 | R19-2 | Vidaus vamzdynų iš plieninių vandentiekio iki 63 mm skersmens vamzdžių ardymas | m | 40 | 176.77 |  |  | 176.77 | 5.751 | 230.04
| 12 | R23-198 | Statinio betono konstrukcijų pjovimas diskiniu pjūklu | m | 50 | 130.13 |  | 38.52 | 168.65 | 4.2452 | 212.26
| 13 | N46-114 | Vagų pramušimas betoninėse konstrukcijose, pramušant pneumatiniu plaktuku | 100m | 0.45 | 242.91 |  | 173.42 | 416.33 | 1131.8031 | 509.3114
| 14 | N46-35 | Angų pramušimas betoninėse konstrukcijose | m3 | 1.5 | 235.24 |  | 252.32 | 487.56 | 391.4857 | 587.2286
| 15 | R23-40 | Skylių vamzdynams iškirtimas betoninėse sienose arba grindyse, kai konstrukcijos storis 200 mm | vnt | 20 | 62.33 |  | 52.36 | 114.69 | 6.9723 | 139.446
| 16 | N46-164 | Pagrindo po grindimis iš betono su žvyru išardymas | m3 | 1 | 59.38 |  | 38.84 | 98.22 | 120.5443 | 120.5443
| 17 | N46-71 | Vertikalių skylių gręžimas deimantiniais grąžtais g/b konstr.,kai armat.iki 16 mm, o skylės D iki ~ 125 mm ir gylis ~ 200 mm | 100vnt | 0.2 | 71.22 | 57.56 | 10.11 | 138.89 | 837.2389 | 167.4478
| 18 | N46-72-5 | Skylių gręžimas cilindriniais deimantiniais grąžtais gelžbetonio konstrukcijose,kai grąžto skersmuo~ 400mm ir gylis ~ 200mm | 100vnt | 0.25 | 242.25 | 239.6 | 103.57 | 585.42 | 2779.8819 | 694.9705
| 19 | N11P-0201 | Grindų ritininių hidroizoliacijų įrengimas , klojant plėvelę, neklijuojant siūlių | m2 | 15 | 2.7 | 13.44 |  | 16.14 | 1.2227 | 18.3405
| 20 | N46-152 | Ruloninių stogų dangos išardymas (ventiliacijos kaminėliui) | 100m2 | 0.1 | 8.13 |  |  | 8.13 | 105.8004 | 10.58
| 21 | F12-1-1 | Sutapdinto stogo atstatymas | 100m2 | 0.1 | 138.17 | 372.54 | 4.59 | 515.3 | 5959.2015 | 595.9202
| 22 | N46-122 | Skylių užtaisymas gelžbetoniniuose perdenginiuose,kai skylės plotas iki 0.05 m2 | m3 | 1 | 831.12 | 303.88 | 14.34 | 1149.34 | 1432.8102 | 1432.8102
| 23 | R23-55 | Skylių vamzdžiams iškalimas ir jų užtaisymas šuliniuose | vnt | 1 | 14.87 | 0.54 | 5.97 | 21.38 | 26.5978 | 26.5978
| 24 | R23-71 | Medžiagų (suverstinių ir parankių) panešimas 10 m atstumu | t | 4 | 31.52 |  |  | 31.52 | 10.2547 | 41.0188
| 25 | R23-62 | Statybinių šiukšlių išvežimas , pakraunant rankiniu būdu, pridavimas atliekų tvarkytojui | t | 4 | 37.36 |  | 74.48 | 111.84 | 32.8983 | 131.5932
TRUE | Skyriuje 7 |  |  |  |  | 3126.08 | 987.56 | 769.18 | 4882.82
|  | 8 | Vėdinimas
| 1 | N20P-0506 | Ventiliatorių montavimas, (be ventiliatoriaus kainos) | vnt. | 34 | 1491.31 | 1211.07 | 8.37 | 2710.75 | 96.6513 | 3286.1442
| 2 | N20P-0501 | Kanalinių ventiliatorių montavimas apvaliuose ortakiuose (be ventiliatoriaus kainos) | vnt. | 7 | 69.25 | 157.81 | 0.47 | 227.53 | 37.8205 | 264.7435
| 3 | N20P-0503 | Ventiliatorių montavimas atitvarose (be ventiliatorių kainos) | vnt. | 16 | 145.55 | 7.65 | 1.61 | 154.81 | 12.4779 | 199.6464
| 4 |  | Ašinis reversinis ventiliatorius VARIO-300 (uždedamas) su ilgaamžiais guoliais, automatinėmis žaliuzi grotelėmis, padidinto galingumo 75W, 230V, -1650;+920m3/h | vnt | 12 |  | 3116.84 |  | 3116.84 | 286.5498 | 3438.5976
| 5 |  | Ašinis reversinis ventiliatorius VARIO-230 (uždedamas) su automatinėmis žaliuzi grotelėmis 26W, 230V, -480;+310m3/h | vnt | 10 |  | 1594.34 |  | 1594.34 | 175.8927 | 1758.927
| 6 |  | Ašinis reversinis ventiliatorius VARIO-150 (uždedamas) su automatinėmis žaliuzi grotelėmis 25W, 230V, -235;+150m3/h | vnt | 4 |  | 366.51 |  | 366.51 | 101.0864 | 404.3456
| 7 |  | Ašinis reversinis ventiliatorius VARIO-230-I (įleidžiamas) su ilgaamžiais guoliais, automatinėmis žaliuzi grotelėmis, padidinto galingumo 35W, 230V, -680;+350m3/h | vnt | 8 |  | 2077.67 |  | 2077.67 | 286.519 | 2292.152
| 8 |  | Lokalinis ašinis ventiliatorius PUNTO FILO DN 100 mm su ilgaamžiais guoliais 15W, 230V, 85m3/h | vnt | 8 |  | 430.59 |  | 430.59 | 59.3801 | 475.0408
| 9 |  | Lokalinis ašinis ventiliatorius PUNTO FILO DN 120 mm su ilgaamžiais guoliais 20W, 230V, 175m3/h | vnt | 8 |  | 493.75 |  | 493.75 | 68.0901 | 544.7208
| 10 |  | Kanalinis izoliuotas ventiliatorius DN250 mm, 230V, 0.18kW, 1150m3/h | vnt | 4 |  | 1241.61 |  | 1241.61 | 342.446 | 1369.784
| 11 |  | Kanalinis išcentrinis ventiliatorius V-CA-100-MD su ilgaamžiais guoliais, 2 greičiai, 60-85kW, 220-340m3/h, 230V | vnt | 3 |  | 383.54 |  | 383.54 | 141.0445 | 423.1335
| 12 | N20P-0702 | Gobtuvų montavimas, kai gobtuvo jungties skersmuo daugiau 160 mm iki 315 mm be gaubto kainos | vnt. | 1 | 9.85 | 16.53 |  | 26.38 | 31.0548 | 31.0548
| 13 | N20-604 | Vėdinimo kaminėlio montavimas be kaminėlio kainos | vnt | 4 | 340.96 | 220.52 |  | 561.48 | 171.7489 | 686.9956
| 14 | N20P-0314 | Triukšmo slopintuvų montavimas ortakiuose (be triukšmo slopintuvų kainos) | vnt. | 2 | 17.55 | 60.76 | 0.7 | 79.01 | 45.3255 | 90.651
| 15 | N20-515 | Ugnį sulaikančių vožtuvų montavimas (be ugnies vožtuvų kainos) | vnt | 1 | 12.33 | 63.61 |  | 75.94 | 86.2223 | 86.2223
| 16 | N20P-0201 | Vožtuvų, sklendžių, užkaišų montavimas apvaliuose ortakiuose (be vožtuvų, sklendžių, užkaišų kainos) | vnt. | 4 | 16.27 | 0.42 |  | 16.69 | 5.4091 | 21.6364
| 17 | N20-507 | Įvairių tipų plieninių štampuotų grotelių montavimas (be grotelių kainos) | vnt | 4 | 45.67 | 1.65 |  | 47.32 | 15.3133 | 61.2532
| 18 | N20P-0105 | Plieninių apvalių trišakių montavimas (be trišakių kainos), kai trišakio pagrindo skersmuo iki 160 mm | vnt. | 2 | 17.83 | 2.49 | 0.05 | 20.37 | 13.003 | 26.006
| 19 | N20P-0105 | Plieninių apvalių trišakių montavimas (be trišakių kainos), kai trišakio pagrindo skersmuo daugiau 160 mm iki 315 mm | vnt. | 2 | 20.28 | 6.05 | 0.02 | 26.35 | 16.5442 | 33.0884
| 20 | N20P-0117 | Balninių apvalių atšakų įpjovimas į tiesius apvalius ortakius, kai atšakos skersmuo iki 160 mm (be balninių apvalių atšakų kainos) | vnt. | 2 | 6.5 | 0.08 | 0.6 | 7.18 | 4.6078 | 9.2156
| 21 | N20P-0117 | Balninių apvalių atšakų įpjovimas į tiesius apvalius ortakius (be balninių apvalių atšakų kainos), kai atšakos skersmuo daugiau 160 mm iki 315 mm | vnt. | 2 | 9.21 | 0.1 | 0.3 | 9.61 | 6.215 | 12.43
| 22 | N20P-0110 | Plieninių apvalių įmovinių movų arba alkūnių montavimas, kai atotraukų arba alkūnių skersmuo iki 160 mm (be movų, alkūnių kainos) | vnt. | 3 | 17.69 | 0.24 | 0.7 | 18.63 | 8.0219 | 24.0657
| 23 | N20P-0110 | Plieninių apvalių įmovinių movų arba alkūnių montavimas, kai atotraukų arba alkūnių skersmuo iki 160 mm (be movų, alkūnių kainos) | vnt. | 2 | 10.17 | 0.12 | 0.1 | 10.39 | 6.7393 | 13.4786
| 24 | N20P-0110 | Plieninių apvalių įmovinių movų arba alkūnių montavimas, kai atotraukų arba alkūnių skersmuo daugiau 160 mm iki 315 mm (be movų, alkūnių kainos) | vnt. | 1 | 7.21 | 0.11 | 0.1 | 7.42 | 9.6156 | 9.6156
| 25 | N20P-0113 | Lanksčių gofruotų ortakių (prisijungimų) montavimas (be lanksčių gofruotų ortakių kainos) | vnt. | 10 | 38.37 | 25.3 | 0.64 | 64.31 | 7.8558 | 78.558
| 26 | N20P-0102 | Plieninių stačiakampių užlankinių ortakių tiesių dalių montavimas, kai ortakio perimetras iki 600 mm be ortakio kainos | m | 5 | 16.29 | 89.47 | 0.08 | 105.84 | 23.9989 | 119.9945
| 27 | N20P-0101 | Plieninių apvalių užlankinių ortakių tiesių dalių montavimas, kai ortakio skersmuo iki 160 mm be ortakio kainos | m | 10 | 30.14 | 181.54 | 0.3 | 211.98 | 23.9838 | 239.838
| 28 | N20P-0101 | Plieninių apvalių užlankinių ortakių tiesių dalių montavimas, kai ortakio skersmuo daugiau 160 mm iki 315 mm be ortakio kainos | m | 10 | 48.19 | 182.14 | 0.3 | 230.63 | 26.3989 | 263.989
| 29 | N20P-0812 | Atraminių konstrukcijų montavimas, tvirtinant prie sienos, kai konstrukcijos masė iki 3 kg (be konstrukcijų kainos) | kompl. | 2 | 10.31 | 374.44 | 0.12 | 384.87 | 213.3224 | 426.6448
| 30 | N20P-0207 | Difuzorių montavimas (be difuzorių kainos) | vnt. | 17 | 52.61 |  |  | 52.61 | 4.0273 | 68.4641
| 31 | N51-108 | Vykdymo mechanizmo montavimas (Spirokline on/off pavara) | kompl. | 3 | 32.56 | 946.24 |  | 978.8 | 362.0981 | 1086.2943
| 32 | N26-216 | Vamzdynų izoliavimas folija padengtais mineralinės vatos dembliais, kai izoliacijos storis 80 mm (be izoliacijos kainos) | m3 | 1 | 72.69 | 1.77 |  | 74.46 | 96.5484 | 96.5484
| 33 | N20-769 | Audeklinių filtrų montavimas | m2 | 4 | 289.08 | 0.34 |  | 289.42 | 94.1429 | 376.5716
| 34 |  | Korpusas B vokiškas rekuperatorius 287x287x300 | vnt | 6 |  | 177.33 |  | 177.33 | 32.606 | 195.636
| 35 |  | Korpusas B vokiškas rekuperatorius 287x592x300 | vnt | 12 |  | 372.16 |  | 372.16 | 34.2149 | 410.5788
| 36 |  | Korpusas B vokiškas rekuperatorius 592x592x300 | vnt | 6 |  | 203.19 |  | 203.19 | 37.361 | 224.166
| 37 |  | Korpusas B rusys vokiškas rekuperatorius 456x378x300 | vnt | 3 |  | 95.15 |  | 95.15 | 34.9908 | 104.9724
| 38 |  | Korpusas C rekuperatorius vs 75 428x287x300 | vnt | 9 |  | 289.34 |  | 289.34 | 35.4677 | 319.2093
| 39 |  | Korpusas C rekuperatorius vs 75 428x428x300 | vnt | 9 |  | 305.12 |  | 305.12 | 37.402 | 336.618
| 40 |  | Korpusas D rekuperatorius vs 75 428x287x300 | vnt | 9 |  | 289.81 |  | 289.81 | 35.5253 | 319.7277
| 41 |  | KorpusasD rekuperatorius vs 75 428x428x300 | vnt | 9 |  | 305.6 |  | 305.6 | 37.4609 | 337.1481
| 42 |  | Korpusas D rekuperatorius vs 75 694x747x50 | vnt | 6 |  | 237.42 |  | 237.42 | 43.6549 | 261.9294
| 43 |  | Korpusas E rekuperatorius(2 VNT) vs 55 592x592x300 | vnt | 12 |  | 407.65 |  | 407.65 | 37.4777 | 449.7324
| 44 |  | Korpusas E rekuperatorius vs 55 (2 VNT) 1251x627x50 | vnt | 6 |  | 268.16 |  | 268.16 | 49.3071 | 295.8426
| 45 |  | Užimtumo centras resola 552x351x300 | vnt | 6 |  | 191.49 |  | 191.49 | 35.2096 | 211.2576
| 46 |  | Profesinė rebilitacija KOMFOVENT 898X490X300 | vnt | 6 |  | 218.06 |  | 218.06 | 40.0951 | 240.5706
| 47 |  | Korpusas A rekuperatorius vs 15 712X302x50 | vnt | 3 |  | 107.55 |  | 107.55 | 39.5509 | 118.6527
| 48 |  | Korpusas A rekuperatorius vs 15 712X302x50 | vnt | 3 |  | 109.57 |  | 109.57 | 40.2937 | 120.8811
| 49 |  | Korpusas A rekuperatorius vs 55 592X592x300 | vnt | 12 |  | 407.07 |  | 407.07 | 37.4244 | 449.0928
| 50 | N20P-0804 | Kondicionierių vidinių ortakinių (kanalinių) agregatų montavimas , kai išorinio agregato šaldymo galia iki 5kW | vnt. | 4 | 104.09 | 141.61 | 0.74 | 246.44 | 73.1279 | 292.5116
| 51 | N20P-0804 | Kondicionierių vidinių agregatų montavimas | vnt. | 4 | 161.68 | 121.6 | 0.67 | 283.95 | 86.3257 | 345.3028
| 52 | N20P-0805 | Kondicionierių išorinių agregatų montavimas | vnt. | 4 | 108.18 | 6.73 | 48.33 | 163.24 | 50.5119 | 202.0476
| 53 | N20P-0812 | Atraminių konstrukcijų kondicionieriams montavimas, tvirtinant prie sienos , kai konstrukcijos masė daugiau 10 kg iki 20 kg | kompl. | 4 | 62.64 | 203.24 | 0.45 | 266.33 | 76.5598 | 306.2392
| 54 |  | Kondicionieriaus LOMO ECO GWH12 QB IŠORINIS IR VIDINIS BLOKAS 2vnt | kompl. | 1 |  | 1965.47 |  | 1965.47 | 2168.3694 | 2168.3694
| 55 |  | Kondicionieriaus LOMO ECO GWH18 QB IŠORINIS IR VIDINIS BLOKAS 1 vnt | kompl. | 1 |  | 1190.54 |  | 1190.54 | 1313.4418 | 1313.4418
| 56 |  | Kondicionieriaus LOMO ECO GWH24 QB IŠORINIS IR VIDINIS BLOKAS 1 vnt | kompl. | 1 |  | 1433.08 |  | 1433.08 | 1581.0197 | 1581.0197
TRUE | Skyriuje 8 |  |  |  |  | 3264.46 | 22302.24 | 64.65 | 25631.35
viso | Viso žiniaraštyje 1 |  |  |  |  | 22181.19 | 45767.54 | 1239.26 | 69187.99 |  | 80738.48
|  | Papildomų medžiagų vertė 2,00% |  |  | 2% |  | 915.35 |  | 915.35
|  | Papildomų mechanizmų vertė 3,00% |  |  | 3% |  |  | 37.18 | 37.18
|  | Sezoniniai darbai 0,00% (0) |  | 0 |  | 0 |  |  | 0
|  | Specifiniai darbai 0,00% |  | 0 |  | 0 |  |  | 0
|  | Papildomas darbo užmokestis 8,00% (22181,19+0+0) |  |  | 8% | 1774.5 |  |  | 1774.5
[6 empty] | 23955.69 | 46682.89 | 1276.44 | 71915.02
|  | Soc.draudimo išlaidos 1,79% (22181,19+0+0+1774,5) |  |  | 1.79% | 428.81 |  |  | 428.81
|  | Statinio statybos išlaidos |  |  |  | 24384.5 | 46682.89 | 1276.44 | 72343.83
|  | Statybvietės išlaidos 4,00% |  |  | 4% | 975.38 | 1867.3156 | 51.0576 | 2893.75
|  | Iš viso tiesioginės išlaidos |  |  |  | 25359.88 | 48550.2056 | 1327.4976 | 75237.58
|  | Pridėtinės išlaidos 10,00% (22181,19+0+0+1774,5) |  |  | 10% | 2395.569 |  |  | 2395.57
|  | Pelnas 4,00% (75237,58+2395,57) |  |  | 4% | 1110.218 | 1942.0082 | 53.0999 | 3105.33
|  | Iš viso netiesioginės išlaidos |  |  |  | 3505.787 | 1942.0082 | 53.0999 | 5500.9
|  | Bendra vertė be PVM |  |  |  | 28865.667 | 50492.2138 | 1380.5975 | 80738.48 |  | 80738.48
|  | Pridėtinės vertės mokestis 21,00% |  |  | 21% | 0 | 0 | 0 | 16955.08 |  | 16955.08
|  | Bendra vertė su PVM | [6 empty] | 97693.56 |  | 97693.56
[6 empty] | 1.3014 | 1.1032 | 1.114
Pastabos:
| 1) | * turi sutapti su pasiūlymo formoje nurodyta suma
| 2) | ** bus taikomas, apmokant už atliktus darbus
| 3) | ***rusvos spalvos langeliai turi būti užpildyti
| 4) | papildomų išlaidų procentus (išskyrus soc.draudimo išlaidas ir pridėtinės vertės mokestį) pasirenka ir nurodo rangovas
| 5) | reikalingi atlikti darbų kiekiai priklausys nuo poreikio ir galės būti pavieniai (nebus atliekami vienu metu)
Sudarė :
/Pavardė/