## Sanaudų kiekių žiniaraštis
Sustambintų kiekių žiniaraštis
Pozicija, eil. nr. | Pavadinimas ir techninės charakteristikos | Žymuo | Mato vnt. | Kiekis | Kaina
[5 empty] | vieneto | viso kiekio
7.1 STATYBOS – IŠMONTAVIMO DARBŲ KIEKIŲ ŽINIARAŠTIS
110 kV AS įrenginių išmontavimo darbai
1 | Nusileidimų ir jungčių iš plieno aliuminio laido, kai vienas laidas fazėje išmontavimas |  | 3f. jungtis | 1 | 100 | 100
2 | 110 kV vamzdinių renkamų šynų išmontavimas |  | vnt | 3 | 100 | 300
3 | 110 kV viršįtampių registratoriaus ir jungiančių laidų išmontavimas |  | vnt | 3 | 100 | 300
4 | 110kV ribotuvų su metalo konstrukcijomis išmontavimas ir saugojimas |  | 3f. kompl. | 1 | 500 | 500
5 | Įžeminimo laidininko iš cinkuoto juostinio plieno atjungimas nuo konstrukcijų |  | vnt | 2 | 50 | 100
7.2 STATYBOS – MONTAVIMO DARBŲ KIEKIŲ ŽINIARAŠTIS
AS - 110 kV montavimo darbai
1 | Nusileidimų ir jungčių iš plieno aliuminio laido, kai vienas laidas fazėje montavimas |  | 3f. jungtis | 1 | 100 | 100
2 | 110kV viršįtampių ribotuvų su metalo konstrukcijomis montavimas |  | 3f. kompl. | 1 | 1000 | 1000
3 | 110 kV vamzdinių renkamų šynų montavimas |  | vnt | 3 | 100 | 300
4 | 110 kV viršįtampių registratoriaus ir jungiančių laidų montavimas |  | vnt | 3 | 50 | 150
5 | Įžeminimo laidininko iš cinkuoto juostinio plieno prijungimas prie konstrukcijų |  | vnt | 2 | 50 | 100
6
7.3 ELEKTROTECHNINIŲ ĮRENGINIŲ PALEIDIMO-DERINIMO DARBAI
1 | Viršįtampių ribotuvų bandymai pagal PT įrenginių bandymo reglamento reikalavimus (prieš išmontavimą ir po sumontavimo) |  | 3 f. kompl. | 1 | 50 | 50
2 | Šynų ir srovėlaidžių varžtais sujungtų jungčių pereinamosios varžos patikrinimo protokolas. |  | kompl. | 1 | 50 | 50
3 | Jungčių tarp įžemintuvo ir įžeminamų elementų varžų patikrinimo protokolas. |  | kompl. | 1 | 50 | 50
4 | Naujai sumontuotų pirminių įrenginių patikrinimas pagal elektros įrenginių įrengimo taisykles ir PSO norminių dokumentų reikalavimus. |  | kompl. | 1 | 50 | 50
7.4 ELEKTROS ENERGIJOS APSKAITA
Montavimo darbai
1 | 110 kV srovės matavimo transformatorių atšakų perjungimo darbai |  | 3f. kompl | 1 | 100 | 100
110kV įrenginių derinimo darbai
2 | 110 kV srovės matavimo transformatorių antrinių grandinių derinimo darbai po atšakų perjungimo |  | 3f. Kompl. | 1 | 100 | 100
7.5 RELINĖ APSAUGA IR AUTOMATIKA
Montavimo darbai
1 | RAA nuostatų keitimo darbai Subačiaus TP |  | kompl | 1 | 100 | 100
110kV įrenginių derinimo darbai
1 | RAA įrangos derinimas, konfigūravimas, kompleksiniai bandymai Subačiaus TP |  | kompl. | 1 | 100 | 100
2 | RAA įrangos derinimas, konfigūravimas, kompleksiniai bandymai Kupiškio TP ir Panevėžio TP |  | kompl. | 2 | 100 | 200
3 | RAA nuostatų keitimas Kupiškio TP ir Panevėžio TP 110 kV linijų prijunginiuose |  | kompl. | 2 | 100 | 200
4 | Dokumentacijos pataisymai, papildymai |  | kompl. | 1 | 100 | 100
7.6 PROCESŲ – VALDYMAS IR AUTOMATIZACIJA
Subačiaus TP
1 | PSO teleinformacijos surinkimo ir perdavimo įrenginio konfigūravimas ir derinimas |  | kompl. | 1 | 265 | 265
2 | Kompleksinis signalų patikrinimas tarp PSO DVS ir STO DMS |  | vnt. | 11 | 50 | 550
3 | Kompleksinis matavimų patikrinimas tarp PSO DVS ir STO DMS |  | vnt. | 3 | 50 | 150
Panevėžio TP
1 | Esamo TSPĮ konfigūravimas, kompleksinis signalų, komandų, matavimų testavimas su PSO DVS. Esamų signalų sąrašų koregavimas dėl Subačiaus TP STO dalies rekonstrukcijos |  | kompl | 1 | 200 | 200
Kupiškio TP
1 | Esamo TSPĮ konfigūravimas, kompleksinis signalų, komandų, matavimų testavimas su PSO DVS. Esamų signalų sąrašų koregavimas dėl Subačiaus TP STO dalies rekonstrukcijos |  | kompl | 1 | 200 | 200
7.7 SKLYPO PLANAS
Sklypo paruošiamieji darbai
1 | Sklypo planiravimo darbai |  | m2 | 20 | 5 | 100
2 | Skaldos nustūmimas paruošiant aikštelę |  | m³ | 4 | 10 | 40
3 | Perteklinio dirvožemio išvežimas |  | m³ | 20 | 10 | 200
4 | Demontuojami kelio bortai |  | m‘ | 11 | 10 | 110
5 | Demontuojami vejos bortai |  | m‘ | 3 | 10 | 30
Dangos
Asfalto danga
6 | 1,15 m gylio lovio įrengimas ir esamo grunto sutankinimas |  | m2 | 18 | 10 | 180
7 | Neaustinė geotekstilė 200g/m2 | 1 sl. | m2 | 18 | 10 | 180
8 | Pagerintas gruntas smėlio žvyro mišinys | h=0,30m | m2 | 18 | 10 | 180
9 | Šalčiui atsparaus smėlio pasluoksnio įrengimas | h=0,57m | m2 | 18 | 10 | 180
10 | Dolomitinės skaldos fr.0/45 sluoksnio įrengimas | h=0,20m | m2 | 18 | 10 | 180
11 | Asfalto pagrindo AC16PD įrengimas | h=0,08m | m2 | 18 | 20 | 360
Atstatoma skaldos danga
13 | Neaustinė geotekstilė 200g/m2 | 1 sl. | m2 | 10 | 10 | 100
14 | Pagerintas gruntas smėlio/žvyro mišinys | h=0,30m | m2 | 10 | 10 | 100
15 | Smėlio-žvyro mišinys fr.0/20 | h=0,35m | m2 | 10 | 10 | 100
16 | Austinė geotekstilė 200g/m2 | 1 sl. | m2 | 10 | 10 | 100
17 | Dolomitinės skaldos fr.16/32 sluoksnio įrengimas | h=0,15m | m2 | 10 | 10 | 100
Atstatoma šaligatvio iš trinkelių danga
18 | Neaustinė geotekstilė 200g/m2 | 1 sl. | m2 | 5 | 10 | 50
19 | Šalčiui atsparaus smėlio pasluoksnio įrengimas | h=0,20m | m2 | 5 | 10 | 50
20 | Dolomitinės skaldos fr.0/45 sluoksnio įrengimas | h=0,15m | m2 | 5 | 10 | 50
21 | Dolomitinės skaldos atsijos | h=0,03m | m2 | 5 | 10 | 50
22 | Betono trinkelės | h=0,08m | m2 | 5 | 15 | 75
Atstatomi bortai
23 | Vejos bortas |  | m | 2 | 10 | 20
24 | Betonas bortų įrengimui |  | m³ | 0.05 | 1000 | 50
Bendra pasiūlymo kaina (Eur be PVM) |  |  |  |  | 5045 | 8000