## Techninių reikalavimų atitiktis
Pasiūlymo formos priedas Nr. 1 |  | Techninių reikalavimų atitikties lentelė |  | Tiekėjo pavadinimas: (nurodyti)
Eil. Nr. | Prekės savybės, parametrų arba funkcijų išpildymas | Techniniai reikalavimai Prekėms | Tiekėjo siūlomi Prekės parametrai (tiekėjas turi nurodyti tikslius siūlomus parametrus, nepaliekant žodžių „ne mažiau“, ne daugiau“, „ne siauresnis“, „ne platesnis“, „arba lygiavertis“ ar pan.) | Dokumentai arba nuorodos į viešai skelbiamą gamintojo informaciją, patvirtinantys siūlomų Prekių techninius parametrus
1. | Dvipusis >75“ lauko Pilonas
(nurodyti siūlomos prekės gamintojo pavadinimą, modelį, kilmės šalį)
1.1. | Ekranų skaičius | 2 vnt. (dvipusis) | (nurodyti) | (nurodyti)
1.2. | Ekrano tipas | Ne žemesnis nei LCD | (nurodyti) | (nurodyti)
1.3. | Ekrano įstrižainė | Ne mažiau kaip 75 colių | (nurodyti) | (nurodyti)
1.4. | Ryškumas | ≥ 3000 cd/m² | (nurodyti) | (nurodyti)
1.5. | Rezoliucija | Min. Full HD (leidžiama 4K) arba lygiavertė | (nurodyti) | (nurodyti)
1.6. | Kontrastas | ≥ 4000:1 | (nurodyti) | (nurodyti)
1.7. | Matymo kampas (vertikalus/horizontalus) | ≥ 178°/≥178° | (nurodyti) | (nurodyti)
1.8. | Stiklas | Grūdintas, IK10, antirefleksinis arba lygiavertis | (nurodyti) | (nurodyti)
1.9. | Darbinė temperatūra | nuo –25 °C iki +45 °C | (nurodyti) | (nurodyti)
1.10. | Apsauginio lanko matmenys | išlindę ne daugiau nei 15cm nuo pilono korpuso | (nurodyti)
1.11. | Korpuso spalva | juoda | S | (nurodyti)
1.12. | Korpuso serviso durys | turi turėti atidaromas serviso duris arba lygiavertę prieigos konstrukciją, turi būti rakinamos arba lygiavertės. | (nurodyti) | (nurodyti)
1.13. | Apsaugos klasė | ne žemesnę nei IP55 | (nurodyti) | (nurodyti)
1.14. | Garantinis terminas | ne trumpesnis nei 5 metai | (nurodyti)
2. | Kompiuteris
(nurodyti siūlomos prekės gamintojo pavadinimą, modelį, kilmės šalį)
2.1. | Procesorius | ne žemesnis nei Intel N100 klasės arba lygiavertis | (nurodyti) | (nurodyti)
2.2. | RAM | ≥ 8 GB | (nurodyti) | (nurodyti)
2.3. | SSD | ≥ 128 GB | (nurodyti) | (nurodyti)
2.4. | Jungtis | HDMI arba Dport, USB 2.0, RJ-450 | (nurodyti) | (nurodyti)
2.5. | OS licencijos | nežemesnė nei Microsoft Windows 11 versija | (nurodyti) | (nurodyti)