## Iranga laboratorijai
TECHNINĖ SPECIFIKACIJA
Lentelėje nurodytų matmenų galima paklaida +/- 20 mm
Eil. Nr. | Pavadinimas ir techninės charakteristikos | Matmenys, mm, pagal parengtą techninį projektą | Galingumas, ne mažesnis kaip kW | Tiekėjo siūlomos prekės techninės charakteristikos, Gamintojas, kilmės šalis, modelis, prekės kodas (jei yra) | Kiekis | Vieneto kaina Eur be PVM | Suma Eur be PVM
Įranga Duonos ir kitų konditerinių gaminių kepimo mokomojai laboratorijai
1 | Vežimėlis skardoms, nerūdijančio plieno, 15 eilių kreipiančiųjų skardoms 400x600mm; 4 pasukami ratukai, 2 su stabdukais | 690x515x1700 |  | Vežimėlis skardoms, nerūdijančio plieno, 15 eilių kreipiančiųjų skardoms 400x600mm; 4 pasukami ratukai, 2 su stabdukais: HENDI, Olandija, mod. 810651 | 1 | 180 | 180
2 | Ventiliacijos gaubtas su filtrais, nerūdijančio plieno; kranelis kondensatui, flansas 250mm | 2500x1200x500 |  | Ventiliacijos gaubtas su filtrais, nerūdijančio plieno; kranelis kondensatui, flansas 250mm: REFRA, Lietuva | 1 | 550 | 550
3 | Konvekcinis pečius, talpa 10 skardų 400x600mm, tarpas tarp kreipčiančiuju 80 mm; kepimo režimai: konvekcinis 30-260 C, kombinuotas 35-260 C su garų reguliavimu 30-90%, kombinuotas kepimas prie 48-260 C su garų reguliavimu 10-20%; kepimas garuose 48-130 C; temperatūrinė adata; programuojamas su ne mažiau kaip 256 programomis; reversinis programuojamas 4 greičių ventiliatorius; 4 plovimo programos su reguliuojamu plovimo ir skalavimo priemonių padavimu, patentuotos fiksuojamos durų padėtys: 60, 120 ir 180 laipsnių | 860x957x1163 | 14,9kW; 380V;3F | Konvekcinis pečius, talpa 10 skardų 400x600mm, tarpas tarp kreipčiančiuju 80 mm; kepimo režimai: konvekcinis 30-260 C, kombinuotas 35-260 C su garų reguliavimu 30-90%, kombinuotas kepimas prie 48-260 C su garų reguliavimu 10-20%; kepimas garuose 48-130 C; temperatūrinė adata; programuojamas su ne mažiau kaip 256 programomis; reversinis programuojamas 4 greičių ventiliatorius; 4 plovimo programos su reguliuojamu plovimo ir skalavimo priemonių padavimu, patentuotos fiksuojamos durų padėtys: 60, 120 ir 180 laipsnių : UNOX, Italija, mod. XEBC-10EU-E1R | 1 | 5600 | 5600
4 | Kildinimo spinta, talpa 8 skardos 400x600mm su 75mm tarpu; nerūdijančio plieno, reguliuojamos kojos | 862x890x623 | 2,4kW; 230V; 1F | Kildinimo spinta, talpa 8 skardos 400x600mm su 75mm tarpu; nerūdijančio plieno, reguliuojamos kojos: UNOX, Italija, mod. XEBPC-08EU-C | 1 | 1450 | 1450
5 | Vandens minkštintojas, nerūdijančio plieno, 8 litrų talpos |  |  | Vandens minkštintojas, nerūdijančio plieno, 8 litrų talpos: GUARNICOM, Italija, mod. Manuale 8 ltr | 1 | 60 | 60
6 | Stovas nerūdijančio plieno, reguliuojamos kojos | 860x800x200 |  | Stovas nerūdijančio plieno, reguliuojamos kojos, REFRA, Lietuva | 1 | 180 | 180
7 | Ventiliacijos gaubtas su filtrais, nerūdijančio plieno; kranelis kondensatui, flanšas 200mm | 1000x1200x500 |  | Ventiliacijos gaubtas su filtrais, nerūdijančio plieno; kranelis kondensatui, flanšas 200mm: REFRA, Lietuva | 1 | 440 | 440
8 | Nerūdijančio plieno elektrinė viryklė 4 lankainių, su stovu ir apatine lentyna, 12kW, lankainiai 300x300mm; reguliatoriai su 7 pozicijom; reguliuojamos kojos | 800x850x900 | 12kW; 380V; 3F | Nerūdijančio plieno elektrinė viryklė 4 lankainių, su stovu ir apatine lentyna, 12kW, lankainiai 300x300mm; reguliatoriai su 7 pozicijom; reguliuojamos kojos: REFRA, Lietuva, EVS-EU4 | 1 | 1100 | 1100
9 | Stalas su plautuve, apatinė lentyna, bortelis, plautuvės vidiniai matmenys 500x500x300mm; reguliuojamos kojos; komplekte maišytuvas su sifonu | 2000x700x850 |  | Stalas su plautuve, apatinė lentyna, bortelis, plautuvės vidiniai matmenys 500x500x300mm; reguliuojamos kojos; komplekte maišytuvas su sifonu: REFRA, Lietuva | 1 | 320 | 320
10 | Nerūdijančio plieno pakabinama dviguba lentyna, kronšteinai, reguliuojamas tarpas tarp lentynų | 2000x300x700 |  | Nerūdijančio plieno pakabinama dviguba lentyna, kronšteinai, reguliuojamas tarpas tarp lentynų: REFRA, Lietuva | 1 | 120 | 120
11 | Stalas nerūdijančio plieno; apatinė lentyna, reguliuojamos kojos | 1500x700x850 |  | Stalas nerūdijančio plieno; apatinė lentyna, reguliuojamos kojos: REFRA, Lietuva | 1 | 180 | 180
12 | Stalas nerūdijančio plieno; apatinė lentyna, reguliuojamos kojos | 2000x700x850 |  | Stalas nerūdijančio plieno; apatinė lentyna, reguliuojamos kojos: REFRA, Lietuva | 3 | 220 | 660
13 | Profesionali mesmalė, korpusas, anga ir talpa iš nerūdijančio plieno; tylus dantratinis mechanizmas, suteptas alyva; tinklelis 82mm skersmens; skylutės 6mm; našumas iki 300kg/val; neslystančios kojelės | 430x250x510 | 1,1kW; 230V; 1F | Profesionali mesmalė, korpusas, anga ir talpa iš nerūdijančio plieno; tylus dantratinis mechanizmas, suteptas alyva; tinklelis 82mm skersmens; skylutės 6mm; našumas iki 300kg/val; neslystančios kojelės: HENDI, Olandija, mod. 282007 | 1 | 500 | 500
14 | Planetarinis mikseris, talpa ne mažiau 4,8 litrų, 3 antgaliai skirtingoms tešloms; 10 greičių | 264x338x411 | 0,315kW; 230V; 1F | Planetarinis mikseris, talpa 4,8 litrų, 3 antgaliai skirtingoms tešloms; 10 greičių: KITCHENAID, JAV, mod. 5KPM5 | 5 | 490 | 2450
15 | 2 durų šaldytuvas, nerūdijančio plieno is vidaus ir išorės; 1300 litrų; -2/+8 C; 6 metalinės grotuotos lentynos GN2/1; apsaugos nuo dulkių filtras; priverstinis oro judėjimas; savaime užsidarančios durys su užraktu; 4 ratukai; skaitmeninis ekranas; darbui iki +43 C aplinkos temperatūros; energijos suvartojimas: ne daugiau 3,6kW | 1320x840x2130 | 0,39kW; 230V; 1F | 2 durų šaldytuvas, nerūdijančio plieno is vidaus ir išorės; 1300 litrų; -2/+8 C; 6 metalinės grotuotos lentynos GN2/1; apsaugos nuo dulkių filtras; priverstinis oro judėjimas; savaime užsidarančios durys su užraktu; 4 ratukai; skaitmeninis ekranas; darbui iki +43 C aplinkos temperatūros; energijos suvartojimas: 3,6kW/24 val: HENDI, Olandija, mod. 232125 | 1 | 1550 | 1550
16 | 1 durų šaldytuvas, nerūdijančio plieno iš vidaus ir išorės; 670 litrų; -2/+8 C; 3 metalinės grotuotos lentynos GN2/1; apsaugos nuo dulkių filtras; priverstinis oro judėjimas; savaime užsidarančios durys su užraktu; 4 ratukai; skaitmeninis ekranas; darbui iki +43 C aplinkos temperatūros; energijos suvartojimas: ne daugiau 3,6kW | 730x840x2130 | 0,34kW; 230V;1F | 1 durų šaldytuvas, nerūdijančio plieno iš vidaus ir išorės; 670 litrų; -2/+8 C; 3 metalinės grotuotos lentynos GN2/1; apsaugos nuo dulkių filtras; priverstinis oro judėjimas; savaime užsidarančios durys su užraktu; 4 ratukai; skaitmeninis ekranas; darbui iki +43 C aplinkos temperatūros; energijos suvartojimas: 3,5kW/24 val; HENDI, Olandija, mod. 232118 | 1 | 1200 | 1200
17 | Stalas nerūdijančio plieno; su apatine lentyna, reguliuojamos kojos | 1500x700x850 |  | Stalas nerūdijančio plieno; su apatine lentyna, reguliuojamos kojos: REFRA, Lietuva | 1 | 180 | 180
18 | Nerūdijančio plieno pakabinama dviguba lentyna, kronšteinai, reguliuojamas tarpas tarp lentynų | 1500x300x700 |  | Nerūdijančio plieno pakabinama dviguba lentyna, kronšteinai, reguliuojamas tarpas tarp lentynų: REFRA, Lietuva | 1 | 100 | 100
19 | Stalas su plautuve, apatinė lentyna, bortelis, plautuvės vidiniai matmenys 500x500x300mm; reguliuojamos kojos; komplekte maišytuvas su sifonu | 700x700x850 |  | Stalas su plautuve, apatinė lentyna, bortelis, plautuvės vidiniai matmenys 500x500x300mm; reguliuojamos kojos; komplekte maišytuvas su sifonu: REFRA, Lietuva | 1 | 180 | 180
20 | Nerūdijančio plieno gili kriauklė-vonia, vidiniai matmenys 850x550x370mm; reguliuojamos kojos, bortelis | 1000x700x850 |  | Nerūdijančio plieno gili kriauklė-vonia, vidiniai matmenys 850x550x370mm; reguliuojamos kojos, bortelis : REFRA, Lietuva | 1 | 340 | 340
21 | Dušas daržovių plovimui, rankinis, tvirtinimas prie sienos ir plautuvės; ergonomiška dušo galvute, paleidžianti vandeni paspaudus rankenele |  |  | Dušas daržovių plovimui, rankinis, tvirtinimas prie sienos ir plautuvės; ergonomiška dušo galvute, paleidžianti vandeni paspaudus rankenele: KLARCO, Italija, mod. 2S.2914.03.72 | 1 | 200 | 200
22 | Stalas nerūdijančio plieno; su apatine lentyna, reguliuojamos kojos | 800x700x850 |  | Stalas nerūdijančio plieno; su apatine lentyna, reguliuojamos kojos: REFRA, Lietuva | 1 | 150 | 150
23 | Gili kriauklė-vonia, vidiniai matmenys 850x550x370mm; reguliuojamos kojos, bortelis | 1200x700x850 |  | Gili kriauklė-vonia, vidiniai matmenys 850x550x370mm; reguliuojamos kojos, bortelis : REFRA, Lietuva | 1 | 340 | 340
24 | Dušas daržovių plovimui, rankinis, tvirtinimas prie sienos ir plautuvės; ergonomiška dušo galvutė, paleidžianti vandenį paspaudus rankenele |  |  | Dušas daržovių plovimui, rankinis, tvirtinimas prie sienos ir plautuvės; ergonomiška dušo galvutė, paleidžianti vandenį paspaudus rankenele: KLARCO, Italija, mod. 2S.2914..03.72 | 1 | 200 | 200
25 | Stelažai, nerūdijančio plieno; 4 lentynos, keičiamas tarpas tarp lentynų; reguliuojamos kojos | 1500x600x1800 |  | Stelažai, nerūdijančio plieno; 4 lentynos, keičiamas tarpas tarp lentynų; reguliuojamos kojos: REFRA, Lietuva | 5 | 220 | 1100
26 | Persirengimo spintelė, su užraktu, metalinė, dažyta milteliniais dažais; su stovu reguliuojamos kojos | 300x500x1850 |  | Persirengimo spintelė, su užraktu, metalinė, dažyta milteliniais dažais; su stovu reguliuojamos kojos, VILDIKA, Lenkija, mod. SMW | 4 | 60 | 240
27 | Šaldiklis, -18/-22 C; 6 metalinės grotuotos lentynos; užraktas; galimybė pakesiti durų kryptį; vidus-abs plastikas; statinis aušinimas | 600x590x1850 | 0,21kW; 230V; 1F | Šaldiklis, -18/-22 C; 6 metalinės grotuotos lentynos; užraktas; galimybė pakesiti durų kryptį; vidus-abs plastikas; statinis aušinimas: HENDI, Olandija, mod. 232620 | 1 | 950 | 950
28 | Stelažas produktams, metalinis, 5 lentynos | 1200x600x1800 |  | Stelažas produktams, metalinis, 5 lentynos, VILDIKA, Lenkija | 4 | 120 | 480
Bendra pasiūlymo kaina Eur be PVM | [6 empty] | 21000
Bendra pasiūlymo kaina Eur su PVM | [6 empty] | 25410

## Iranga valgyklai
TECHNINĖ SPECIFIKACIJA
Lentelėje nurodytų matmenų galima paklaida +/- 20 mm
Eil. Nr. | Pavadinimas ir techninės charakteristikos | Matmenys, mm, pagal parengtą techninį projektą | Galingumas, kW | Tiekėjo siūlomos prekės techninės charakteristikos, Gamintojas, kilmės šalis, modelis, prekės kodas (jei yra) | Kiekis | Kaina Eur be PVM | Suma Eur be PVM
VALGYKLOS IRENGIMUI ĮRANGA
1 | Vežimėlis padėklams, 4 ratukai; nerūdijančio plieno; su savaime pasikeliančia mechanine platforma padėklams su spyruoklėm | 660x610x900 |  | Vežimėlis padėklams, 4 ratukai; nerūdijančio plieno; su savaime pasikeliančia mechanine platforma padėklams su spyruoklėm: Electrolux, Italija, kod.344100 | 1 | 700 | 700
2 | Atleidimo linija pagal brėžinį: 1) Nerūdijančio plieno stalai su apatine lentyna, su tarpine lentyna, apsiūtas nerūdijančiu plienu iš 3 pusių 1400x700x900mm, 2) Viryklė 5kW, 1 apvalus 400mm skersmens lankainis; nerūdijančio plieno 570x570x570mm; 3) Neutralus modulis stalas su apatine lentyna-apsiūtas iš 3 pusiu nerūdijančiu plienu; 500x700x900mm; 4) Neutralus stovas apsauginis viryklei, nerūdijančio plieno 600x200x900mm 5) Atleidimo lentyna nerūdijančio plieno su apsauginiu stiklu 1326x360x360mm; su nerūdijančio plieno laikikliais; 6) Šaldoma vonia GN2/1, su apatine lentyna, apsiūta iš 3 pusių; +2/+8 C; su galimybe įdėti iki max. 200mm gylio indelius GN 1/1; 820x700x900mm; 7) Šildomas marmitas GN3/1, h200mm; +30/+90 C; su apatine lentyna, šildoma spintele su varstomomis durelėm, viduje pritaikyta susidėti GN1/1 kreipiančiosiose maistui laikyti šiltai; 2,75kW; 230V; 1F; 8) Šildomas marmitas GN2/1, h200mm; +30/+90 C; su apatine lentyna, šildoma spintele su varstomomis durelėm, viduje pritaikyta susidėti GN1/1 kreipiančiosiose maistui laikyti šiltai; 1,87kW; 230V; 1F; 9) Atleidimo lentyna nerūdijančio plieno su apsauginiu stiklu 1145x360x360mm; su nerūdijančio plieno laikikliais 10) Atleidimo lentyna nerūdijančio plieno su apsauginiu stiklu 820x360x360mm; su nerūdijančio plieno laikikliais 11) nerūdijančio plieno stalas su apatine lentyna, su tarpine lentyna, apsiūtas nerūdijančiu plienu iš 3 pusių 1200x700x900mm 12) Atleidimo lentyna 2 aukštų nerūdijančio plieno 1126x420x660mm; su nerūdijančio plieno laikikliais 13) Nerūdijančio plieno stalai su apatine lentyna, su tarpine lentyna, apsiūtas nerūdijančiu plienu iš 3 pusių 1200x700x900mm 14) Nerūdijančio plieno stalai su apatine lentyna, su tarpine lentyna, apsiūtas nerūdijančiu plienu iš 3 pusių 1500x700x900mm, rakinamas nerūdijančio plieno stalčiukas 15) Slydimo takelis visai linijai iš nerūdijančio plieno apvalaus vamzdžio lengvam padėklų stūmimui, su nerūdijančio plieno laikikliais. | 8900x1000x1750 | 10kW | Atleidimo linija pagal brėžinį: 1) Nerūdijančio plieno stalai su apatine lentyna, su tarpine lentyna, apsiūtas nerūdijančiu plienu iš 3 pusių 1400x700x900mm, AKORO, Čekija, mod. SXN 2) Viryklė 5kW, 1 apvalus 400mm skersmens lankainis; nerūdijančio plieno 570x570x570mm; RM Gastro, Čekija, mod. 100160400 3) Neutralus modulis stalas su apatine lentyna-apsiūtas iš 3 pusiu nerūdijančiu plienu; AKORO, Čekija, SXN,500x700x900mm; 4) Neutralus stovas apsauginis viryklei, nerūdijančio plieno 600x200x900mm, AKORO, Čekija, mod. SXS 5) Atleidimo lentyna nerūdijančio plieno su apsauginiu stiklu 1326x360x360mm; su nerūdijančio plieno laikikliais; AKORO, Čekija, mod. SXEB. 6) Šaldoma vonia GN2/1, su apatine lentyna, apsiūta iš 3 pusių; +2/+8 C; su galimybe įdėti iki max. 200mm gylio indelius GN 1/1; 820x700x900mm; AKORO, Čekija, mod. CPH2. 7) Šildomas marmitas GN3/1, h200mm; +30/+90 C; su apatine lentyna, šildoma spintele su varstomomis durelėm, viduje pritaikyta susidėti GN1/1 kreipiančiosiose maistui laikyti šiltai; 2,75kW; 230V; 1F; AKORO, Čekija, mod. BVXR-3-D. 8) Šildomas marmitas GN2/1, h200mm; +30/+90 C; su apatine lentyna, šildoma spintele su varstomomis durelėm, viduje pritaikyta susidėti GN1/1 kreipiančiosiose maistui laikyti šiltai; 1,87kW; 230V; 1F; AKORO, Čekija, mod. BVXR2-D. 9) Atleidimo lentyna nerūdijančio plieno su apsauginiu stiklu 1145x360x360mm; su nerūdijančio plieno laikikliais AKORO, Čekija, SXEB. 10) Atleidimo lentyna nerūdijančio plieno su apsauginiu stiklu 820x360x360mm; su nerūdijančio plieno laikikliais AKORO, Čekija, SXED. 11) nerūdijančio plieno stalas su apatine lentyna, su tarpine lentyna, apsiūtas nerūdijančiu plienu iš 3 pusių 1200x700x900mm : AKORO, Čekija, SXN.12) Atleidimo lentyna 2 aukštų nerūdijančio plieno 1126x420x660mm; su nerūdijančio plieno laikikliais AKORO, Čekija, SXEB 13) Nerūdijančio plieno stalai su apatine lentyna, su tarpine lentyna, apsiūtas nerūdijančiu plienu iš 3 pusių 1200x700x900mm AKORO, Čekija, SXN. 14) Nerūdijančio plieno stalai su apatine lentyna, su tarpine lentyna, apsiūtas nerūdijančiu plienu iš 3 pusių 1500x700x900mm, rakinamas nerūdijančio plieno stalčiukas: AKORO, Čekija, SXNH-1. 15) Slydimo takelis 8900mm visai linijai iš nerūdijančio plieno apvalaus vamzdžio lengvam padėklų stūmimui, su nerūdijančio plieno laikikliais.: gamintojas: Čekija, Akoro, mod. SXDR | 1 | 15150 | 15150
3 | Padėklai is poliesterio su neslystančiu paviršiumi, matmuo GN1/1, juodas | 530x325 | 325x530 | Padėklai is poliesterio su neslystančiu paviršiumi, matmuo GN1/1, juodas: Hendi, Olandija, kod. 508626 | 100 | 10 | 1000
4 | Planetarinis maišytuvas ne mažiau kaip 80l talpos; mechaninis variatorius greičio reguliavimui; diržinis variatorius ne mažiau kaip 15 greičių; nuimamos kubilo grotelės; motorizuotas kubilo pakėlimas; komplekte ne mažiau kaip 3 antgaliai skirtingo kietumo tešlom; kubilas 450x370mm; komplekte ne mažiau kaip 60 litrų kubilas su ne mažiau kaip 3 jam skitrais skirtingais antgaliais iš nerūdijančio plieno skirtingoms tešloms | 730x1000x1490 | 3,1kW;380V;3F | Planetarinis maišytuvas ne mažiau kaip 80l talpos; mechaninis variatorius greičio reguliavimui; diržinis variatorius ne mažiau kaip 15 greičių; nuimamos kubilo grotelės; motorizuotas kubilo pakėlimas; komplekte ne mažiau kaip 3 antgaliai skirtingo kietumo tešlom; kubilas 450x370mm; komplekte ne mažiau kaip 60 litrų kubilas su ne mažiau kaip 3 jam skitrais skirtingais antgaliais iš nerūdijančio plieno skirtingoms tešloms: SIGMA, Italija, mod. BM80 plius papildomas komplektas kubilas su maišymo 3 skirtingais antgaliais | 1 | 7890 | 7890
5 | Atvira vitrina – lentynos sultims ir duonai, metalinė, balta, keičiamas tarpas tarp lentynų, galima palenkti, 5 keičiamos lentynos ( tarpas ir kampas ), grotelės-skirtukai | 1600x500x2000 |  | Atvira vitrina – lentynos sultims ir duonai, metalinė, balta, keičiamas tarpas tarp lentynų, galima palenkti, 5 keičiamos lentynos ( tarpas ir kampas ), grotelės-skirtukai | 1 | 400 | 400
6 | Šaldytuvas – vitrina pyragams laikyti, +2/+8 C; stiklo durys; metalines grotelės - lentynos; keičiama durų kryptis, metalinis korpusas, dažytas milteliniais dažais, reguliuojamos kojos | 600x600x1850 | 0,2kW; 230V;1F | Šaldytuvas – vitrina pyragams laikyti, +2/+8 C; stiklo durys; metalines grotelės - lentynos; keičiama durų kryptis, metalinis korpusas, dažytas milteliniais dažais, reguliuojamos kojos: Tefcold, FS1380, Danija | 1 | 500 | 500
7 | Vežimėlis kasėtem 500x500mm, talpa 5 kasetės; nerūdijančio plieno; 4 ratukai; užapvalinta ergonomiška rankena | 520x580x960 |  | Vežimėlis kasėtem 500x500mm, talpa 5 kasetės; nerūdijančio plieno; 4 ratukai; užapvalinta ergonomiška rankena: FORCAR, Italija, mod.CP1445 | 2 | 150 | 300
8 | Šaldytuvas profesionalus; +2/+10C; automatinis atitirpimas; 5 metalinės lentynos; užraktas; reguliuojamos kojos; stiklo durys; metalinis dažytas korpusas | 600x600x1850 | 0,2kW; 230V;1F | Šaldytuvas profesionalus; +2/+10C; automatinis atitirpimas; 5 metalinės lentynos; užraktas; reguliuojamos kojos; stiklo durys; metalinis dažytas korpusas: TEFCOLD, FS1380, Danija | 1 | 500 | 500
9 | Nerūdijančio plieno stelažas, 4 lentynos; reguliuojamos kojos; keičiamas tarpas tarp lentynų | 1000x600x1800 |  | Nerūdijančio plieno stelažas, 4 lentynos; reguliuojamos kojos; keičiamas tarpas tarp lentynų, REFRA, Lietuva | 2 | 180 | 360
10 | Metalinis vežimėlis lėkštėms, talpa ne mažiau kaip 100 lėkščių, 3 vertikalios grotuotos sienutės; viduje 3 skyriai lėkštėms; 4 ratukai su apsauginiais bamperiais; užapvalintos rankenos stumti | 880x500x920 |  | Metalinis vežimėlis lėkštėms, talpa ne mažiau kaip 100 lėkščių, 3 vertikalios grotuotos sienutės; viduje 3 skyriai lėkštėms; 4 ratukai su apsauginiais bamperiais; užapvalintos rankenos stumti: FORCAR, Italija, mod.CA656 | 2 | 300 | 600
11 | Vežimėlis puodeliams; nerūdijančio plieno; 4 ratukai, ergonomiška rankena, talpa 5 kasetės 500x500mm | 550x550x950 |  | Vežimėlis puodeliams; nerūdijančio plieno; 4 ratukai, ergonomiška rankena, talpa 5 kasetės 500x500mm: FORCAR, Italija, CP1445 | 2 | 150 | 300
12 | Stalas indų rūšiavimui, nerūdijančio plieno; rolikai; įgilinimas nešvarumams, išpilimas į kanalizacija; pritaikyta kasetei 500x500mm | 2100x700x880 |  | Stalas indų rūšiavimui, nerūdijančio plieno; rolikai; įgilinimas nešvarumams, išpilimas į kanalizacija; pritaikyta kasetei 500x500mm, REFRA, Lietuva | 1 | 750 | 750
13 | Stalviršis nerūdijančio plieno (derinti su statybine dalimi) | 1500x600x40 |  | Stalviršis nerūdijančio plieno : REFRA, Lietuva | 1 | 100 | 100
14 | Stalas su vonia, užkabinimas prie indaplovės, pritaikytas kasetei 500x500mm; išpilimas, įgilinimas kasetei; nerūdijančio plieno | 1200x700x880 |  | Stalas su vonia, užkabinimas prie indaplovės, pritaikytas kasetei 500x500mm; išpilimas, įgilinimas kasetei; nerūdijančio plieno: REFRA, Lietuva | 1 | 450 | 450
15 | Nerūdijančio plieno bakas atliekoms, 100 litrų, su ratukais, dangtis | 460x700 |  | Nerūdijančio plieno bakas atliekoms, 100 litrų, su ratukais, dangtis, FORCAR, Italija, mod. AV4669 | 1 | 150 | 150
16 | Dušas daržovių plovimui, rankinis, tvirtinimas prie sienos ir plautuvės; ergonomiška dušo galvutė, paleidžianti vandenį paspaudus rankenėle, metalinis |  |  | Dušas daržovių plovimui, rankinis, tvirtinimas prie sienos ir plautuvės; ergonomiška dušo galvutė, paleidžianti vandenį paspaudus rankenėle, metalinis: KLARCO, Italija, | 1 | 200 | 200
17 | Kupolinė indaplovė, kasėtė 500x500mm; ne mažiau kaip 2 programos: 1; 2,5 min; sanaudos ne daugiau kaip 2,1 litro ciklui; komplekte 2 kasetės ir įdėklas įrankiams | 760x760x1420 | 10kW; 380V; 3F | Kupolinė indaplovė, kasėtė 500x500mm; ne mažiau kaip 2 programos: 1; 2,5 min; sanaudos ne daugiau kaip 2,1 litro ciklui; komplekte 2 kasetės ir įdėklas įrankiams: A.T.A., Italija, B50 | 1 | 2000 | 2000
18 | Ventiliacijos gaubtas nerūdijančio plieno; kranelis kondensatui, flanšas 200mm | 900x900x500 |  | Ventiliacijos gaubtas nerūdijančio plieno; kranelis kondensatui, flanšas 200mm, REFRA | 1 | 190 | 190
19 | Vandens minkštintojas 16 litrų talpos |  |  | Vandens minkštintojas 16 litrų talpos, GUARNICOM, Italija, mod. Manuale 16 ltr | 2 | 80 | 160
20 | Stalas kasetei, nerūdijančio plieno; įgilinimas kasetei 500x500mm; apačioje kreipiančiosios kasetėms, 3 eilės | 900x600x880 |  | Stalas kasetei, nerūdijančio plieno; įgilinimas kasetei 500x500mm; apačioje kreipiančiosios kasetėms, 3 eilės, REFRA, Lietuva | 1 | 175 | 175
21 | Stelažai indams laikyti, nerūdijančio plieno; 4 lentynos, keičiamas tarpas tarp lentynų; reguliuojamos kojos | 1000x500x1800 |  | Stelažai indams laikyti, nerūdijančio plieno; 4 lentynos, keičiamas tarpas tarp lentynų; reguliuojamos kojos, REFRA, Lietuva | 3 | 160 | 480
22 | Stelažai indams laikyti, nerūdijančio plieno; 4 lentynos, keičiamas tarpas tarp lentynų, reguliuojamos kojos | 900x500x1800 |  | Stelažai indams laikyti, nerūdijančio plieno; 4 lentynos, keičiamas tarpas tarp lentynų, reguliuojamos kojos: REFRA, Lietuva | 4 | 150 | 600
23 | Vežimėlis GN 1/1, 15 kreipiančiujų; nerūdijančio plieno; talpa 15 skardų 530x325mm | 400x600x1700 |  | Vežimėlis GN 1/1, 15 kreipiančiujų; nerūdijančio plieno; talpa 15 skardų 530x325mm: HENDI, Olandija, mod. 810613 | 1 | 160 | 160
24 | Plastikinė kasetė puodeliams | 500x500x100 |  | Plastikinė kasetė puodeliams : HENDI, Olandija, mod.877005 | 10 | 10 | 100
25 | Plastikinė kasetė lekštėms | 500x500x100 |  | Plastikinė kasetė lekštėms : HENDI, Olandija, mod.877104 | 10 | 10 | 100
26 | Stelažas, 6 lentynos, plienines keičiamo tarpo lentynos, apkrova ne mažiau 200 kg vienai lentynai | 1200x600x2200 |  | Stelažas, 6 lentynos, plienines keičiamo tarpo lentynos, apkrova ne mažiau 200 kg vienai lentynai, LENKIJA | 8 | 140 | 1120
27 | Stelažai, nerūdijančio plieno; 4 lentynos, keičiamas tarpas tarp lentynų; reguliuojamos kojos | 1400x600x1800 |  | Stelažai, nerūdijančio plieno; 4 lentynos, keičiamas tarpas tarp lentynų; reguliuojamos kojos: REFRA, Lietuva | 4 | 200 | 800
28 | Stelažai, nerūdijančio plieno; 4 lentynos, keičiamas tarpas tarp lentynų; reguliuojamos kojos | 1500x600x1800 |  | Stelažai, nerūdijančio plieno; 4 lentynos, keičiamas tarpas tarp lentynų; reguliuojamos kojos: REFRA, Lietuva | 1 | 210 | 210
29 | Šaldymo kamera, rakinamos durys 800x2000mm; poliuretano sienos ir lubos 80mm; užapvalinti visi vidiniai kampai specialiu profiliu; išoriniai profiliai | 3000x3000x2500 |  | Šaldymo kamera, rakinamos durys 800x2000mm; poliuretano sienos ir lubos 80mm; užapvalinti visi vidiniai kampai specialiu profiliu; išoriniai profiliai: LENKIJA, Paneltech, REFRA, Lietuva | 1 | 2500 | 2500
30 | Šaldymas kamerai; -5/+5 C; šaldymo agentas R404A; atitirpimas-karštu oru; kondensatorius su 1 -u 300mm ventiliatoriumi, oro kaita ne mažiau 1370 kub.m./val; garintuvas su 2 ventiliatoriais su ne mažiau 1030 kub.m./val našumu; oro srautas ne mažiau 5 metrai; apšvietimas kameros; apšvietimo mikrojungiklis duryse | 650x890x810 | 2kW; 230V; 1F | Šaldymas kamerai; -5/+5 C; šaldymo agentas R404A; atitirpimas-karštu oru; kondensatorius su 1 -u 300mm ventiliatoriumi, oro kaita ne mažiau 1370 kub.m./val; garintuvas su 2 ventiliatoriais su ne mažiau 1030 kub.m./val našumu; oro srautas ne mažiau 5 metrai; apšvietimas kameros; apšvietimo mikrojungiklis duryse: RIVA COLD , Italija, mod. FAM016 | 1 | 1510 | 1510
31 | Šaldytuvas, +2/+8 C; rakinamos keičiamos kripties durys; 5 metalinės lentynos; automatinis atitirpimas; reguliuojamos kojos | 600x600x1850 | 0,2kW; 230V;1F | Šaldytuvas, +2/+8 C; rakinamos keičiamos kripties durys; 5 metalinės lentynos; automatinis atitirpimas; reguliuojamos kojos: Olandija, Hendi, mod. 232613 | 1 | 500 | 500
32 | Svarstyklės platforminės; 200kg; nerūdijančio plieno platforma 400x500mm, su metrologine patikra | 400x500x1200 | 0,01kW;230V;1F | Svarstyklės platforminės; 200kg; nerūdijančio plieno platforma 400x500mm, su metrologine patikra: CZNewton, Kinija, mod. BW | 1 | 200 | 200
33 | Padėklas nerūdijančio plieno, reguliuojamos kojos | 1000x600x200 |  | Padėklas nerūdijančio plieno, reguliuojamos kojos: REFRA, Lietuva | 3 | 100 | 300
34 | Stelažai, nerūdijančio plieno; 4 lentynos, keičiamas tarpas tarp lentynų; reguliuojamos kojos | 2000x600x1800 |  | Stelažai, nerūdijančio plieno; 4 lentynos, keičiamas tarpas tarp lentynų; reguliuojamos kojos: REFRA, Lietuva | 1 | 300 | 300
35 | Bulvių skutimo mašina, ne mažaiu kaip 25 kg talpos; našumas ne mažiau kaip 400 kg/val, stovas, išimamas filtras atliekoms; abrazyvinis diskas 540mm apačioje ir sienos; valytų daržovių išpilimo anga yra su 18 laipsnių kampu, patogiam daržovių išpilimui | 565x880x1425 | 0,9kW; 380V; 3F | Bulvių skutimo mašina, ne mažaiu kaip 25 kg talpos; našumas ne mažiau kaip 400 kg/val, stovas, išimamas filtras atliekoms; abrazyvinis diskas 540mm apačioje ir sienos; valytų daržovių išpilimo anga yra su 18 laipsnių kampu, patogiam daržovių išpilimui: Electrolux, Italija, mod. 603257 | 1 | 4750 | 4750
36 | Gili kriauklė-vonia daržovėms plauti, nerūdijančio plieno, vidiniai matmenys 850x550x370mm; reguliuojamos kojos; užapvalinti štampuoti kampai | 1000x700x850 |  | Gili kriauklė-vonia daržovėms plauti, nerūdijančio plieno, vidiniai matmenys 850x550x370mm; reguliuojamos kojos; užapvalinti štampuoti kampai: REFRA, Lietuva | 1 | 340 | 340
37 | Dušas daržovių plovimui, rankinis, tvirtinimas prie sienos ir plautuvės; patogi dušo galvutė, paleidžianti vandenį paspaudus rankenėlę |  |  | Dušas daržovių plovimui, rankinis, tvirtinimas prie sienos ir plautuvės; patogi dušo galvutė, paleidžianti vandenį paspaudus rankenėlę: KLARCO, Italija, mo. 2S.2914.03.72/C | 1 | 200 | 200
38 | Nerūdijančio plieno pakabinama dviguba lentyna, keičiamas tarpas tarp lentynų | 1200x300x700 |  | Nerūdijančio plieno pakabinama dviguba lentyna, keičiamas tarpas tarp lentynų: REFRA, Lietuva | 2 | 80 | 160
39 | Elektrinė daržovių pjaustiklė, ne mažiau kaip 2 greičiai, ne mažiau 0,75kW; 380V; 3f; atsparumas IP55; 215 kv.cm. anga didelėms daržovėms pjaustyti, 80mm skersmuo ilgoms daržovėms; 20 laipsnių palenkimo kampas daržovių išstumimui į indą | 250x500x500 | 0,75kW; 380V;3F | Elektrinė daržovių pjaustiklė, ne mažiau kaip 2 greičiai, ne mažiau 0,75kW; 380V; 3f; atsparumas IP55; 215 kv.cm. anga didelėms daržovėms pjaustyti, 80mm skersmuo ilgoms daržovėms; 20 laipsnių palenkimo kampas daržovių išstumimui į indą: ELECTROLUX, Italija, mod. 600468 | 1 | 1950 | 1950
40 | Diskas elektrinei daržovių pjaustiklei (tinkantis 40 punkte) pjaustyti griežinėliais, 2mm |  |  | Diskas elektrinei daržovių pjaustiklei (tinkantis 40 punkte) pjaustyti griežinėliais, 2mm, mod. 280102, Italija | 1 | 50 | 50
41 | Diskas elektrinei daržovių pjaustiklei (tinkantis 40 punkte) pjaustyti morkas ir burokus įvairių dydžių, 7mm |  |  | Diskas elektrinei daržovių pjaustiklei (tinkantis 40 punkte) pjaustyti morkas ir burokus įvairių dydžių, 7mm: mod. 280300, Italija | 1 | 50 | 50
42 | Diskas elektrinei daržovių pjaustiklei (tinkantis 40 punkte) pjaustyti kopūstus 3x3mm |  |  | Diskas elektrinei daržovių pjaustiklei (tinkantis 40 punkte) pjaustyti kopūstus 3x3mm: mod. 280423, Italija | 1 | 50 | 50
43 | Diskas elektrinei daržovių pjaustiklei (tinkantis 40 punkte) pjaustyti kubeliais 10x10mm |  |  | Diskas elektrinei daržovių pjaustiklei (tinkantis 40 punkte) pjaustyti kubeliais 10x10mm, mod. 280386, Italija | 1 | 50 | 50
44 | Diskas elektrinei daržovių pjaustiklei (tinkantis 40 punkte) pjaustyti kubeliais 10mm riekutėmis |  |  | Diskas elektrinei daržovių pjaustiklei (tinkantis 40 punkte) pjaustyti kubeliais 10mm riekutėmis: mod. 280225, Italija | 1 | 50 | 50
45 | Nerūdijančio plieno pakabinama dviguba lentyna, reguliuojamas tarpas tarp lentynų | 1200x300x700 |  | Nerūdijančio plieno pakabinama dviguba lentyna, reguliuojamas tarpas tarp lentynų: REFRA, Lietuva | 4 | 80 | 320
46 | Gamybinė plautuvė, vidiniai matmenys 500x500x300mm; komplekte su maišytuvu (snapelio ilgis 225mm) ir sifonu | 700x700x850 |  | Gamybinė plautuvė, vidiniai matmenys 500x500x300mm; komplekte su maišytuvu (snapelio ilgis 225mm) ir sifonu: REFRA, Lietuva | 1 | 175 | 175
47 | Gili kriauklė-vonia, vidiniai 850x550x370mm; reguliuojamos kojos, bortelis, komplekte rankinis dušas, tvirtinimas prie sienos ir stalviršio | 1000x700x850 |  | Gili kriauklė-vonia, vidiniai 850x550x370mm; reguliuojamos kojos, bortelis, komplekte rankinis dušas, tvirtinimas prie sienos ir stalviršio : REFRA, Lietuva | 1 | 540 | 540
48 | Elektrinis mėsos purenimo įrenginys, našumas ne mažaiu kaip iki 800 mėsos porcijų/val; mėsos plotis ne mažiau 160mm; peilių sukimosi greitis ne mažiau kaip 75 aps/min; variklis aušinamas įmontuotu oro aušinamu ventiliatoriumi; 0,35kW; 230V | 470x220x430 | 0,35kW; 230V; 1F | Elektrinis mėsos purenimo įrenginys, našumas ne mažaiu kaip iki 800 mėsos porcijų/val; mėsos plotis ne mažiau 160mm; peilių sukimosi greitis ne mažiau kaip 75 aps/min; variklis aušinamas įmontuotu oro aušinamu ventiliatoriumi; 0,35kW; 230V: HENDI, Olandija, mod. 975305 | 1 | 545 | 545
49 | Elektrinė faršo maišyklė, talpa 10 kg, 0,18kW; 230V; 1F; IP54 apsauga; indo matmenys 200x250mm; dangtis su apsauginiu mikrojungikliu | 472x255x410 | 0,18kW; 230V;1F | Elektrinė faršo maišyklė, talpa 10 kg, 0,18kW; 230V; 1F; IP54 apsauga; indo matmenys 200x250mm; dangtis su apsauginiu mikrojungikliu: LA FELSINEA, Italija, mod. ME10M Banco | 1 | 1650 | 1650
50 | Smulkintuvas, indas ne mažiau 3 litrai ir ne daugiau kaip 4 litrai, 0,75kw; 230V; 1F; greitis ne mažiau kaip 1400 aps/min; talpa 210x105mm; nerūdijančio plieno korpusas; polikarbonato dangtis; dviašmenis peilis; pultas su migtukais | 240x310x460 | 0,75kW;230V;1F | Smulkintuvas, indas ne mažiau 3 litrai ir ne daugiau kaip 4 litrai, 0,75kw; 230V; 1F; greitis ne mažiau kaip 1400 aps/min; talpa 210x105mm; nerūdijančio plieno korpusas; polikarbonato dangtis; dviašmenis peilis; pultas su migtukais: Olandija, Hendi, mod. 210536 | 1 | 950 | 950
51 | Vežimėlis GN 1/1, 15 kreipiančiujų; nerūdijančio plieno; talpa 15 skardu 530x325mm | 600x450x1700 |  | Vežimėlis GN 1/1, 15 kreipiančiujų; nerūdijančio plieno; talpa 15 skardu 530x325mm: HENDI, Olandija, mod. 810613 | 4 | 160 | 640
52 | Metalinė persirengimo spintelė su užraktu; reguliuojamos kojytės, dažyta milteliniu būdu; stovas spintelei nuo žemės | 300x500x1850 |  | Metalinė persirengimo spintelė su užraktu; reguliuojamos kojytės, dažyta milteliniu būdu; stovas spintelei nuo žemės, VILDIKA, Lenkija | 10 | 60 | 600
53 | Stalas nerūdijančio plieno; su apatine lentyna, reguliuojamos kojos | 800x700x850 |  | Stalas nerūdijančio plieno; su apatine lentyna, reguliuojamos kojos: REFRA, Lietuva | 1 | 130 | 130
54 | Gili kriauklė-vonia, vidiniai 850x550x370mm; reguliuojamos kojos, bortelis | 1200x700x850 |  | Gili kriauklė-vonia, vidiniai 850x550x370mm; reguliuojamos kojos, bortelis : REFRA, Lietuva | 1 | 550 | 550
55 | Dušas daržovių plovimui, rankinis, tvirtinimas prie sienos ir plautuvės; ergonomiška dušo galvutė, paleidžianti vandenį paspaudus rankenėlę |  |  | Dušas daržovių plovimui, rankinis, tvirtinimas prie sienos ir plautuvės; ergonomiška dušo galvutė, paleidžianti vandenį paspaudus rankenėlę: KLARCO, Italija, mod. 2S.2914.03.72 | 1 | 200 | 200
56 | Stelažai, nerūdijančio plieno; 4 lentynos, keičiamas tarpas tarp lentynų; reguliuojamos kojos | 1400x600x1800 |  | Stelažai, nerūdijančio plieno; 4 lentynos, keičiamas tarpas tarp lentynų; reguliuojamos kojos: REFRA, Lietuva | 2 | 200 | 400
57 | Stelažai, nerūdijančio plieno; 4 lentynos, keičiamas tarpas tarp lentynų; reguliuojamos kojos | 1300x600x1800 |  | Stelažai, nerūdijančio plieno; 4 lentynos, keičiamas tarpas tarp lentynų; reguliuojamos kojos: REFRA, Lietuva | 2 | 190 | 380
58 | Stalas su plautuve, apatine lentyna, borteliu, plautuvės vidiniai matmenys 500x500x300mm; reguliuojamos kojos | 1400x700x850 |  | Stalas su plautuve, apatine lentyna, borteliu, plautuvės vidiniai matmenys 500x500x300mm; reguliuojamos kojos: REFRA, Lietuva | 1 | 240 | 240
59 | Nerūdijančio plieno pakabinama dviguba lentyna, reguliuojamas tarpas tarp lentynų | 1400x300x700 |  | Nerūdijančio plieno pakabinama dviguba lentyna, reguliuojamas tarpas tarp lentynų: REFRA, Lietuva | 1 | 100 | 100
60 | Vežimėlis, talpa 7 GN 1/1, nerūdijančio plieno; ratukai 2 su stabdukais | 400x600x900 |  | Vežimėlis, talpa 7 GN 1/1, nerūdijančio plieno; ratukai 2 su stabdukais: HENDI, Olandija, mod. 810668 | 2 | 120 | 240
61 | Ventiliacijos gaubtas su filtrais, nerūdijančio plieno; kranelis kondensatui, flanšas 2x315mm | 2300x1100x500 |  | Ventiliacijos gaubtas su filtrais, nerūdijančio plieno; kranelis kondensatui, flanšas 2x315mm: REFRA, Lietuva | 1 | 490 | 490
62 | Kepimo plokštuma, lygi, ne mažiau kaip 2 atskirai reguliuojamos kepimo zonos, 12kW, 380V; 3F; stalčiukas ištraukiamas nešvarumams su talpa 2,5 litro; su spintele su apatine lentyna, uždara iš 3 pusių; reguliuojamos kojos; reguliuojama temp. 50-300 C; kepimo paviršiaus storis ne mažiau kaip 15mm | 800x900x900 | 12kW;380V; 3F | Kepimo plokštuma, lygi, ne mažiau kaip 2 atskirai reguliuojamos kepimo zonos, 12kW, 380V; 3F; stalčiukas ištraukiamas nešvarumams su talpa 2,5 litro; su spintele su apatine lentyna, uždara iš 3 pusių; reguliuojamos kojos; reguliuojama temp. 50-300 C; kepimo paviršiaus storis ne mažiau kaip 15mm: RM GASTRO, Čekija, mod. 101900008 | 1 | 1750 | 1750
63 | Elektrinė viryklė 6 dalių, korpusas nerūdijančio plieno su stovu ir apatine lentyna, 18kW, lankainiai 300x300mm; reguliatoriai su 7 pozicijom; reguliuojamos kojos | 1100x850x900 | 18kW; 380V;3F | Elektrinė viryklė 6 dalių, korpusas nerūdijančio plieno su stovu ir apatine lentyna, 18kW, lankainiai 300x300mm; reguliatoriai su 7 pozicijom; reguliuojamos kojos: REFRA, Lietuva, mod. EVS-EU6 | 1 | 1750 | 1750
64 | Konvekcinė krosnis, talpa ne mažiau 10 skardų, stovas su kreipiančiosiomis skardomis GN 1/1; vidinis apšvietimas; gaminimo būdai: sausas, kombinuotas, virimas garuose; termostatas 100-275 C; laikmatis iki 120min; garų reguliavimas - ne mažiau kaip 5 lygiai; ne mažiau kaip 3 reversiniai ventiliatoriai; atstumas tarp grotelių ne mažiau 68mm; komplekte rankinis dušas kameros plovimui; 16kW; 380V; 3F | 930x930x1850 | 16kW;380V;3F | Konvekcinė krosnis, talpa ne mažiau 10 skardų, stovas su kreipiančiosiomis skardomis GN 1/1; vidinis apšvietimas; gaminimo būdai: sausas, kombinuotas, virimas garuose; termostatas 100-275 C; laikmatis iki 120min; garų reguliavimas - ne mažiau kaip 5 lygiai; ne mažiau kaip 3 reversiniai ventiliatoriai; atstumas tarp grotelių ne mažiau 68mm; komplekte rankinis dušas kameros plovimui; 16kW; 380V; 3F : HENDI, Italija, mod. 225578 | 2 | 3900 | 7800
65 | Vandens minkštintojas, nerūdijančio plieno; 8 litrai |  |  | Vandens minkštintojas, nerūdijančio plieno; 8 litrai: GUARNICOM, Italija, mod. Manuale 8 ltr | 2 | 60 | 120
66 | Ventiliacijos gaubtas su filtrais, nerūdijančio plieno, kranelis kondensatui, flanšas 2x315mm | 2900x1000x500 |  | Ventiliacijos gaubtas su filtrais, nerūdijančio plieno, kranelis kondensatui, flanšas 2x315mm: REFRA, Lietuva | 1 | 690 | 690
67 | Nerūdijančio plieno pakabinama dviguba lentyna, kronšteinai, reguliuojamas tarpas tarp lentynų | 1200x300x700 |  | Nerūdijančio plieno pakabinama dviguba lentyna, kronšteinai, reguliuojamas tarpas tarp lentynų: REFRA, Lietuva | 3 | 80 | 240
68 | Virimo katilas, netiesioginio kaitinimo, talpa ne mažiau kaip100 litrų (ne daugiau 120 l), virimo indas pagamintas is atsparaus korozijai plieno AISI 316, storio ne mažiau 1,5mm; su pusiau automatine vandens užpilimo sistema; ergonomiška rankena dangčiui; 21kW; 380V; 3F | 800x900x900 | 21kW;380V;3F | Virimo katilas, netiesioginio kaitinimo, 100 litrų , virimo indas pagamintas is atsparaus korozijai plieno AISI 316, storio 1,5mm; su pusiau automatine vandens užpilimo sistema; ergonomiška rankena dangčiui; 21kW; 380V; 3F: RM GASTRO, Čekija, mod. 106000500 | 1 | 2850 | 2850
69 | Ventiliacijos gaubtas su filtrais, nerūdijančio plieno; kranelis kondensatui, flanšas 250mm | 2000x1100x500 |  | Ventiliacijos gaubtas su filtrais, nerūdijančio plieno; kranelis kondensatui, flanšas 250mm: REFRA, Lietuva | 1 | 460 | 460
70 | Stalas su apatine lentyna, bortelis, reguliuojamos kojos | 1800x700x850 |  | Stalas su apatine lentyna, bortelis, reguliuojamos kojos: REFRA, Lietuva | 1 | 190 | 190
71 | Rankinis plakiklis – blenderis, smulkinimo antgalis 500mm; apsukų greitis 2000-9000aps/min; ne mažiau kaip 9 greičiai; komplekte antgalis-plakiklis 250mm; 0,5kW; 230V; 1F | 100x850 | 0,5kW;230V;1F | Rankinis plakiklis – blenderis, smulkinimo antgalis 500mm; apsukų greitis 2000-9000aps/min; ne mažiau kaip 9 greičiai; komplekte antgalis-plakiklis 250mm; 0,5kW; 230V; 1F: HENDI, Olandija, mod. 224052 | 1 | 500 | 500
72 | Nerūdijančio plieno pakabinama dviguba lentyna, kronšteinai, reguliuojamas tarpas tarp lentynų | 2000x300x700 |  | Nerūdijančio plieno pakabinama dviguba lentyna, kronšteinai, reguliuojamas tarpas tarp lentynų: REFRA, Lietuva | 1 | 120 | 120
73 | Plautuvė, apatinė lentyna, bortelis, vidiniai 500x500x300mm; komplekte maišytuvas, sifonas | 700x700x850 |  | Plautuvė, apatinė lentyna, bortelis, vidiniai 500x500x300mm; komplekte maišytuvas, sifonas: REFRA, Lietuva | 1 | 220 | 220
74 | Planetarinis maišytuvas ne mažiau kaip 60l talpos (ne daugiau kaip 70l); mechaninis variatorius greičio reguliavimui; diržinis variatorius 15 greičių; nuimamos kubilo grotelės; motorizuotas kubilo pakėlimas; komplekte ne mažiau kaip 3 antgaliai skirtingo kietumo tešloms; kubilas 450x370mm; ne mažiau kaip 2,3kW; 380V; 3F | 730x985x1490 | 2,3kW; 380V; 3F | Planetarinis maišytuvas 60l talpos ; mechaninis variatorius greičio reguliavimui; diržinis variatorius 15 greičių; nuimamos kubilo grotelės; motorizuotas kubilo pakėlimas; komplekte ne mažiau kaip 3 antgaliai skirtingo kietumo tešloms; kubilas 450x370mm; 2,3kW; 380V; 3F: SIGMA, Italija, mod. BM60 | 1 | 4700 | 4700
75 | 2 durų šaldytuvas, nerūdijančio plieno iš vidaus ir išorės; ne mažaiu kaip 1400 litrų (ne daugiau kaip 1500l); -2/+8 C; 6 metalinės grotuotos lentynos GN2/1; apsaugos nuo dulkių filtras; priverstinis oro judėjimas; savaime užsidarančios durys su užraktu; 4 ratukai; skaitmeninis ekranas; darbui iki +43 C aplinkos temperatūros; energijos suvartojimas: ne daugiau 3,6kW; | 1320x840x2130 | 0,39kW;230V;1F | 2 durų šaldytuvas, nerūdijančio plieno iš vidaus ir išorės; 1400 litrų ; -2/+8 C; 6 metalinės grotuotos lentynos GN2/1; apsaugos nuo dulkių filtras; priverstinis oro judėjimas; savaime užsidarančios durys su užraktu; 4 ratukai; skaitmeninis ekranas; darbui iki +43 C aplinkos temperatūros; energijos suvartojimas: 3,6kW; HENDI, Olandija, mod. 232125 | 1 | 1495 | 1495
76 | Tešlos maišyklė, talpa ne mažaiau 50 kg, ne mažiau kaip 2 greičiai, su nuimamu kubilu; kubilas, kablys pagaminti is nerūdijančio plieno; 2,2kW; 380V; 3F; našumas ne mažesnis kaip 150kg/val; kubilas 500x310mm; kablio apsukų skaičius 80/160 aps/min; | 920x530x920 | 2,2kW;380V;3F | Tešlos maišyklė, talpa 50 kg, 2 greičiai, su nuimamu kubilu; kubilas, kablys pagaminti is nerūdijančio plieno; 2,2kW; 380V; 3F; našumas 150kg/val; kubilas 500x310mm; kablio apsukų skaičius 80/160 aps/min; FIMAR, Italija, mod. 50/CNS | 1 | 2450 | 2450
77 | Vertikali tešlos kočioklė, stalinė, elektrinė, 0,55kW; 380V; 3F, kontaktuojančios detalės iš netoksinės medžiagos; reguliuojamas valdiklis su dvigubu bloku min/max; | 760x580x600 | 0,55kW;380V;3F | Vertikali tešlos kočioklė, stalinė, elektrinė, 0,55kW; 380V; 3F, kontaktuojančios detalės iš netoksinės medžiagos; reguliuojamas valdiklis su dvigubu bloku min/max; SIGMA, Italija, mod. T50 | 1 | 2940 | 2940
78 | Metalinė spintelė valymo priemonėms, užraktas, atskirta valymo reikmenims ir valymo chemijai | 800x500x1850 |  | Metalinė spintelė valymo priemonėms, užraktas, atskirta valymo reikmenims ir valymo chemijai, VILDIKA, Lenkija | 1 | 200 | 200
Bendra pasiūlymo kaina Eur be PVM | [6 empty] | 85030
Bendra pasiūlymo kaina Eur su PVM | [6 empty] | 102886.3