## 2 pirkimo dalis Jonavos KT
TS priedas Nr. 1
Tiekėjo pavadinimas: UAB "Elstila"
Tiekėjas privalo užpildyti visas pilkai pažymėtas celes. Negalima įtraukti naujų eilučių ar stulpelių.
Tiekėjo pasiūlymas, kuriame nebus užpildyti visi privalomi laukai (pilkai pažymėtos celės), bus atmestas.
Pirkimo dalies Nr. | Pirkimo dalies pavadinimas | Mato vnt. | Kiekis | 1 mato vnt. kaina EUR be PVM | Viso kaina EUR be PVM (3x4)
| 1 | 2 | 3 | 4 | 5
2 | Elektros prekės Jonavos KT
2.1 | Dėžutė paskirstymo, potinkinė, rozetėms D65 su galimybe sujunginėti kelias | vnt. | 1 | 0.13 | 0.13
2.2 | Dėžutė paskirstymo su dang. potinkinė D80 | vnt. | 1 | 0.12 | 0.12
2.3 | Dėžutė paskirstymo virštinkinė IP54 75x75x37 | vnt. | 1 | 0.55 | 0.55
2.4 | Dėžutė paskirstymo virštinkinė IP54 100x100x40 | vnt. | 1 | 0.65 | 0.65
2.5 | Kištukas paprasta PVC 230V,16A su įžeminimu | vnt. | 1 | 0.61 | 0.61
2.6 | Judesio daviklis-naudojama srovė 10 mA, suveikimo užlai-kymas 3 sek., pasiruošimo darbui laikas 40 ± sek., apsauga nuo radijo trikdžių 30V/m 10-1000Mhz, darbinė temperatūra nuo -30° C, detekcijos laukas: 18m X 18m; 90° | vnt. | 1 | 4.63 | 4.63
2.7 | Jungiklis vienpolis, virštinkinis 10A , 230V, IP44 | vnt. | 1 | 3.05 | 3.05
2.8 | Jungiklis dvipolis, virštinkinis 10A, 230V, IP44 | vnt. | 1 | 3.05 | 3.05
2.9 | Jungiklis vienpolis, potinkinis 10A, 230V | vnt. | 1 | 1.56 | 1.56
2.10 | Jungiklis dvipolis, potinkinis 10A, 230V | vnt. | 1 | 1.8 | 1.8
2.11 | Kištukas 16A 5P IP44 380V | vnt. | 1 | 2.05 | 2.05
2.12 | Kištukas 32A 5P IP44 380V | vnt. | 1 | 2.6 | 2.6
2.13 | Kištukinis lizdas 16A 5P 400V IP44 | vnt. | 1 | 2.5 | 2.5
2.14 | Kištukinis lizdas potinkinis 230V 16A su įžeminimu | vnt. | 1 | 1.3 | 1.3
2.15 | Termovamzdelis RTMK 28/6 L-1m su klijais | m | 1 | 3 | 3
2.16 | Kištukinis lizdas virštinkinis 230V 16A su įžeminimu IP44 | vnt. | 1 | 1.7 | 1.7
2.17 | Kištukinis lizdas 380V 32A 5p ant kabelio IP44 | vnt. | 1 | 3.5 | 3.5
2.18 | Kištukinis lizdas380V 16A 5p ant kabelio IP44 | vnt. | 1 | 2.5 | 2.5
2.19 | Kištukinis lizdas tvirtinama ant sienos 32A 5p IP44 | vnt. | 1 | 3.5 | 3.5
2.20 | Ventiliatorius ištraukiamas, 230V/50Hz, baltas, montuojamas į D 100-120 ertmę, plastmasinis, su grotelėmis | vnt. | 1 | 6.96 | 6.96
2.21 | Dirželiai užtraukiami 4,8x200mm laidams surišti (100 vnt) | pok. | 1 | 1.31 | 1.31
2.22 | Dirželiai užtraukiami 3,6x100mm laidams surišti (100 vnt) | pok. | 1 | 1.25 | 1.25
2.23 | Laikiklis, skirtas apvalaus 8mm laido prikalimui su plieniniu vinimi, (100 vnt.) | pok. | 1 | 4 | 4
2.24 | Laikiklis, skirtas plokščiam TC 6-10 laidui prikalti su plieniniu vinimi, (100 vnt.) | pok. | 1 | 4 | 4
2.25 | Kilpinis varinis antgalis 12-70 mm2 storio kabeliui | vnt. | 1 | 0.54 | 0.54
2.26 | Kilpinis varinis antgalis 8-35 mm2 storio kabeliui | vnt. | 1 | 0.37 | 0.37
2.27 | Sieninis kabelio lovelis, (kanalas) PVC, 20x20 su dangčiu, baltas IP20 | vnt. | 1 | 0.58 | 0.58
2.28 | PVC izoliacija, 20m ilgio, 19mm pločio | vnt. | 1 | 0.43 | 0.43
2.29 | Skydelis 12 vietų – plastmasinis, apsaugos laipsnis IP 30, moduliniai aparatai iki 63 A, įleidžiamas montavimas, baltos spalvos durelės, PE/N gnybtas | vnt. | 1 | 4.92 | 4.92
2.30 | Skydelis hermetinis 12 vietų - plastmasinis, apsaugos laipsnis IP 55, moduliniai aparatai iki 100 A, virštinkinis montavimas, baltos spalvos durelės, PE/N gnybtas | vnt. | 1 | 12.5 | 12.5
2.31 | Skydelis hermetinis 24 vietų - plastmasinis, apsaugos laipsnis IP 55, moduliniai aparatai iki 100 A, virštinkinis montavimas, baltos spalvos durelės, PE/N gnybtas | vnt. | 1 | 19 | 19
2.32 | Metalinis elektros montavimo skydas su užraktu , IP 66, IK 10, 300x300x200 mm | vnt. | 1 | 18 | 18
2.33 | Metalinis elektros montavimo skydas su užraktu , IP 66, IK 10, 800x600x300 mm | vnt. | 1 | 62 | 62
2.34 | Termokembrikas 8,0mm po susitraukimo 2,0mm be klijų, atsparus UV spinduliams, dielektrinis atsparumas 2kV/mm. Spalvos ivairios, darbinė temperatūra -55º iki +125ºC | m | 1 | 0.32 | 0.32
2.35 | Termovamzdis su klijais 0,5-6 mm² | m | 1 | 1.2 | 1.2
2.36 | Termovamzdis su klijais 2,5-10 mm² | m | 1 | 1.4 | 1.4
2.37 | Kabelių apsaugos vamzdis PVC (gofras) D 16-32 mm su viela, nepalaikantis degimo, montavimo temperatūra -5ºiki +60ºC | m | 1 | 0.3 | 0.3
2.38 | Įžeminimo elektrodas 20mm, L-1,5 | vnt. | 1 | 6 | 6
2.39 | Bėgelis automatams 1000mm, aukštis 7mm | m | 1 | 0.9 | 0.9
2.40 | Modulinis automatas B16/1 | vnt. | 1 | 1.57 | 1.57
2.41 | Modulinis automatas C6/1 | vnt. | 1 | 1.8 | 1.8
2.42 | Modulinis automatas C10/1 | vnt. | 1 | 1.47 | 1.47
2.43 | Modulinis automatas B16/3 | vnt. | 1 | 5.25 | 5.25
2.44 | Modulinis automatas C16/1 | vnt. | 1 | 1.47 | 1.47
2.45 | Modulinis automatas C16/3 | vnt. | 1 | 5.25 | 5.25
2.46 | Modulinis automatas C25/3 | vnt. | 1 | 5.25 | 5.25
2.47 | Modulinis automatas C32/3 | vnt. | 1 | 6.5 | 6.5
2.48 | Modulinis automatas C40/3 | vnt. | 1 | 6.5 | 6.5
2.49 | Modulinis automatas C50/3 | vnt. | 1 | 9.5 | 9.5
2.50 | Modulinis automatas C63/3 | vnt. | 1 | 9.5 | 9.5
2.51 | Modulinis automatas C100/3 | vnt. | 1 | 49 | 49
2.52 | Modulinis automatas C125/3 | vnt. | 1 | 75 | 75
2.53 | Gnybtas 3x16 50mm2 KA503N melynos spalvos | vnt. | 1 | 4.35 | 4.35
2.54 | Gnybtas 2x16 50mm2 KA502 pilkos spalvos | vnt. | 1 | 3.6 | 3.6
2.55 | Variklių automatinis jungiklis 10A, šiluminis reguliavimas 6-10A trumpo jungimo srove 8-14ln | vnt. | 1 | 32 | 32
2.56 | Saugiklis cilindrinis 10x38 6A | vnt. | 1 | 0.5 | 0.5
2.57 | Kontaktorius 3P 15kW/30A 400V | vnt. | 1 | 40 | 40
2.58 | Foto relė su davikliu, baltos spalvos 2-300lux 16A 230V IP54 1500W su taimeriu | vnt. | 1 | 18 | 18
2.59 | Modulinis elektros energijos skaitiklis, dviejų tarifų, elektroninė skalė, 380V 20-100A, tikslumo klasė 1,0 | vnt. | 1 | 96 | 96
2.60 | Kabelis varinis, apvalus, monolitinis, 5x6 mm2 lauko darbams, su apsauginiu apvalkalu atspariu UV spinduliams | m | 1 | 2 | 2
2.61 | Kabelis varinis, apvalus, monolitinis, 5x4 mm2 lauko darbams, su apsauginiu apvalkalu atspariu UV spinduliams | m | 1 | 1.5 | 1.5
2.62 | Kabelis varinis, apvalus, daugiavielis ir sutankintas 5x35 mm2 lauko darbams, su apsauginiu apvalkalu atspariu UV spinduliams | m | 1 | 11 | 11
2.63 | Kabelis varinis, apvalus, daugiavielis ir sutankintas 4x35 mm2 lauko darbams, su apsauginiu apvalkalu atspariu UV spinduliams | m | 1 | 9 | 9
2.64 | Kabelis varinis, monolitinis, dviguba izoliacija, plokščias 3x2,5 mm2 vidaus darbams | m | 1 | 0.5 | 0.5
2.65 | Kabelis aliumininis, apvalus, monolitinis 4x16 mm2 lauko darbams, su apsauginiu apvalkalu atspariu UV spinduliams | m | 1 | 1.05 | 1.05
2.66 | Kabelis aliumininis apvalus, daugiavielis ir sutankintas 4x25 mm2 lauko darbams su apsauginiu apvalkalu atspariu UV spinduliams | m | 1 | 1.45 | 1.45
2.67 | Kabelis aliumininis apvalus, daugiavielis ir sutankintas 4x35 mm2 lauko darbams, su apsauginiu apvalkalu atspariu UV spinduliams | m | 1 | 1.9 | 1.9
2.68 | Kabelis aliumininis, apvalus, daugiavielis ir sutankintas 4x50 mm2 lauko darbams, su apsauginiu apvalkalu atspariu UV spinduliams | m | 1 | 2.8 | 2.8
2.69 | Kabelis aliumininis, apvalus, daugiavielis ir sutankintas 4x70 mm2 lauko darbams, su apsauginiu apvalkalu atspariu UV spinduliams | m | 1 | 3.7 | 3.7
2.70 | Kabelis aliumininis, apvalus, daugiavielis ir sutankintas 4x95 mm2 lauko darbams, su apsauginiu apvalkalu atspariu UV spinduliams | m | 1 | 4.5 | 4.5
2.71 | Kabelis varinis, monolitinis, dviguba izoliacija, plokščias 3x1,5 mm2 vidaus darbams | m | 1 | 0.32 | 0.32
2.72 | Kabelis varinis, monolitinis, dviguba izoliacija, apvalus, 5x2,5 mm2 lauko darbams | m | 1 | 0.95 | 0.95
2.73 | Kabelis varinis, monolitinis, dviguba izoliacija, apvalus, 3x1,5 mm2 , lauko darbams | m | 1 | 0.35 | 0.35
2.74 | Kabelis varinis, monolitinis, dviguba izoliacija, apvalus, 4x2,5 mm2, lauko darbams | m | 1 | 0.8 | 0.8
2.75 | Kabelis varinis, lankstus, apvalus, daugiavielis, dviguba izoliacija 3x1,5 mm2, lauko darbams | m | 1 | 0.35 | 0.35
2.76 | Laidas varinis, lankstus, apvalus, didelis atsparumas karščiui, oksidacijai, dūlėjimui, temperatūros diapazonas ne mažesnis kaip -37º C iki +120º C, atsparus korozijai 1x0,75 mm2 | m | 1 | 0.05 | 0.05
2.77 | Laidas varinis, daugiavielis, lankstus 1x50 mm2 su guminiu apvalkalu, lauko darbams | m | 1 | 3.9 | 3.9
2.78 | Laidas varinis, lankstus, apvalus, automobilinis, didelis atsparumas karščiui, oksidacijai, dūlėjimui, temperatūros diapazonas ne mažesnis kaip -37º C iki +120º C, atsparus korozijai, alyvai ir dyzeliniam kurui 1x1 mm2 | m | 1 | 0.2 | 0.2
2.79 | Laidas varinis, lankstus, apvalus, automobilinis, didelis atsparumas karščiui, oksidacijai, dūlėjimui, temperatūros diapazonas ne mažesnis kaip -37º C iki +120º C, atsparus korozijai, alyvai ir dyzeliniam kurui 5x1,5 mm2 | m | 1 | 0.5 | 0.5
2.80 | Laidas varinis, lankstus, apvalus, automobilinis, didelis atsparumas karščiui, oksidacijai, dūlėjimui, temperatūros diapazonas ne mažesnis kaip -37º C iki +120º C, atsparus korozijai, alyvai ir dyzeliniam kurui 1x1,5 mm2 | m | 1 | 0.25 | 0.25
2.81 | Laidas varinis, lankstus, apvalus, automobilinis, didelis atsparumas karščiui, oksidacijai, dūlėjimui, temperatūros diapazonas ne mažesnis kaip -37º C iki +120º C, atsparus korozijai, alyvai ir dyzeliniam kurui 5x2,5 mm2 | m | 1 | 0.7 | 0.7
2.82 | Laidas varinis, lankstus, apvalus, automobilinis, didelis atsparumas karščiui, oksidacijai, dūlėjimui, temperatūros diapazonas ne mažesnis kaip -37º C iki +120º C, atsparus korozijai, alyvai ir dyzeliniam kurui 2x1 mm2 | m | 1 | 0.3 | 0.3
2.83 | Laidas varinis, lankstus, apvalus, automobilinis, didelis atsparumas karščiui, oksidacijai, dūlėjimui, temperatūros diapazonas ne mažesnis kaip -37º C iki +120º C, atsparus korozijai, alyvai ir dyzeliniam kurui 7x1,5 mm2 | m | 1 | 1.5 | 1.5
2.84 | Laidas varinis, lankstus, apvalus, automobilinis, didelis atsparumas karščiui, oksidacijai, dūlėjimui, temperatūros diapazonas ne mažesnis kaip -37º C iki +120º C, atsparus korozijai, alyvai ir dyzeliniam kurui 7x2,5 mm2 | m | 1 | 2.5 | 2.5
2.85 | Laidas varinis, lankstus, apvalus, automobilinis, didelis atsparumas karščiui, oksidacijai, dūlėjimui, temperatūros diapazonas ne mažesnis kaip -37º C iki +120º C, atsparus korozijai, alyvai ir dyzeliniam kurui 7x1,0 mm2 | m | 1 | 1 | 1
2.86 | Kabelis varinis, apvalus, daugiavielis, gumine izoliacija skirtas lauko darbams 5x4 mm2 | m | 1 | 1.2 | 1.2
2.87 | Kabelis varinis, apvalus, daugiavielis, gumine izoliacija skirtas lauko darbams 5x16 mm2 | m | 1 | 3 | 3
2.88 | Kabelis varinis, apvalus, daugiavielis, gumine izoliacija skirtas lauko darbams 5x10 mm2 | m | 1 | 4.5 | 4.5
2.89 | Kabelis varinis, apvalus, monolitinis, ugniai atsparia izoliacija (FE 180 E90), skirtas vidaus darbams 3x1,5 mm2 | m | 1 | 0.5 | 0.5
2.90 | Kabelis varinis, apvalus, monolitinis, ugniai atsparia izoliacija (FE 180 E90), skirtas vidaus darbams 3x2,5 mm2 | m | 1 | 0.7 | 0.7
2.91 | Kabelis varinis, apvalus, monolitinis, ugniai atsparia izoliacija (FE 180 E90), skirtas vidaus darbams 5x2,5 mm2 | m | 1 | 1.2 | 1.2
2.92 | Kabelis varinis, apvalus, monolitinis, ugniai atsparia izoliacija (FE 180 E90), skirtas vidaus darbams 5x4 mm2 | m | 1 | 1.5 | 1.5
2.93 | Ilgiklis 230V, 16A su 5 rozetėm, 5 m ilgio su įžeminimu | vnt. | 1 | 2 | 2
2.94 | Ilgiklis 230V, 16A su 5 rozetėm, 3 m ilgio su įžeminimu ir jungtuku | vnt. | 1 | 1.5 | 1.5
2.95 | Ilgiklis 230V, 16A su 4 rozetėm, 50 m ilgio su įžeminimu | vnt. | 1 | 15 | 15
2.96 | Ilgiklis 230V, 16A su 4 rozetėm, 25 m ilgio su įžeminimu | vnt. | 1 | 12 | 12
2.97 | Žymėjimo juosta kabeliams „KABELIS“ | rulonas | 1 | 0.15 | 0.15
2.98 | Žymėjimo juosta kabeliams „STOP“ | rulonas | 1 | 0.05 | 0.05
2.99 | Ženklas 12V/24V/36V/230V/400V, ( 20vnt komplektas) | vnt | 1 | 1 | 1
2.100 | Ženklas ,,ATSARGIAI, ELEKTROS SMŪGIO PAVOJUS" | vnt. | 1 | 1 | 1
2.101 | Holog. lempa 100W 230V, lizdas R7s | vnt. | 1 | 1.2 | 1.2
2.102 | Holog. lempa 150W 230V, lizdas R7s | vnt. | 1 | 1.2 | 1.2
2.103 | Lempa natrio 150W E40 16500 lm | vnt. | 1 | 10.9 | 10.9
2.104 | Lempa natrio 70W E27 6600 lm | vnt. | 1 | 8.5 | 8.5
2.105 | Lempa natrio 250W E40 32000 lm | vnt. | 1 | 11.7 | 11.7
2.106 | Lempa natrio 400W E40 55000 lm | vnt. | 1 | 12.5 | 12.5
2.107 | Lempa natrio 100W E40 10700 lm | vnt. | 1 | 6 | 6
2.108 | Lempa 60W 36V E27 skaidri | vnt. | 1 | 0.25 | 0.25
2.109 | Lempa 60W 12V E27 skaidri | vnt. | 1 | 0.25 | 0.25
2.110 | Lium. lempa, šiltai balta spalva, G13/T18 lizdas, 600mm. ilgis. 230V, 865/6500K, vid. degimo laikas 20000 val. | vnt. | 1 | 1 | 1
2.111 | Starteris S10 4-65W 220-240V | vnt. | 1 | 0.15 | 0.15
2.112 | Starteris S2-22W 220-240V | vnt. | 1 | 0.15 | 0.15
2.113 | Šviestuvas LED, 30W,230V, įleidžiamas, 4000K,595x595mm, garantija 36 mėn. | vnt. | 1 | 20 | 20
2.114 | Šviestuvas 2x36W, 230W virštinkinis, su G13 lizdu, IP65 | vnt. | 1 | 15 | 15
2.115 | Šviestuvas 2x58W, 230V, virštinkinis, su G13 lizdu, IP65 | vnt. | 1 | 20 | 20
2.116 | Lium. lempa, šiltai balta spalva, G13 lizdas, 1213mm. Ilgis, vid. degimo laikas 20000 val. | vnt. | 1 | 1.2 | 1.2
2.117 | Lium. lempa, šiltai balta spalva, G13 lizdas, 1514mm. ilgis. 230V, vid. degimo laikas 20000 val. | vnt. | 1 | 1.5 | 1.5
2.118 | Šviestuvas iki 40W lempai, E27 lizdu, 230V, IP44 | vnt. | 1 | 1.65 | 1.65
2.119 | Šviestuvas iki 40W lempai, E27 lizdu, 230V, IP65 | vnt. | 1 | 3.8 | 3.8
2.120 | Prožektorius LED 20W, IP66, IK09. Spalvinė temp. 4000K. Simetrinis arba asimetrinis. Korpusas aliuminis. Tarnavimo laikas ne mažiau 40000 val. | vnt. | 1 | 22 | 22
2.121 | Prožektorius LED 30W, IP66, IK09. Spalvinė temp. 4000K. Simetrinis arba asimetrinis. Korpusas aliuminis. Tarnavimo laikas ne mažiau 40000 val. | vnt. | 1 | 25 | 25
2.122 | Prožektorius LED 50W, IP66, IK09. Spalvinė temp. 4000K. Simetrinis arba asimetrinis. Korpusas aliuminis. Tarnavimo laikas ne mažiau 40000 val. | vnt. | 1 | 48 | 48
2.123 | Prožektorius LED 100W, IP66, IK09. Spalvinė temp. 4000K. Simetrinis arba asimetrinis. Korpusas aliuminis. Tarnavimo laikas ne mažiau 40000 val. | vnt. | 1 | 58 | 58
2.124 | Lempa LED 5W E27, spalvinė temp. 4000K, šviesos srautas 400Lm. Tarnavimo laikas ne mažiau 40000 val. | vnt. | 1 | 2.5 | 2.5
2.125 | Lempa LED 6W E27, spalvinė temp 3000K, šviesos srautas 600Lm. Tarnavimo laikas ne mažiau 40000 val. | vnt. | 1 | 3.5 | 3.5
2.126 | Lempa LED 5W E14, spalvinė temp. 4500K, šviesos srautas 470Lm. Tarnavimo laikas ne mažiau 40000 val. | vnt. | 1 | 2.5 | 2.5
2.127 | Lempa LED 10W E27, spalvinė temp. 4500K, šviesos srautas 400Lm. Tarnavimo laikas ne mažiau 40000 val. | vnt. | 1 | 4 | 4
2.128 | Lempa LED 10W G13/T18, 600mm, spalvinė temp. 4500K, šviesos srautas 1020Lm. Tarnavimo laikas ne mažiau 40000 val. | vnt. | 1 | 3.5 | 3.5
2.129 | Lempa LED 18W G13/T18, 1200mm, spalvinė temp.6000K, šviesos srautas 1750Lm. Tarnavimo laikas ne mažiau 40000 val. | vnt. | 1 | 4.5 | 4.5
2.130 | Ignitorius 70-100W (natrio lempom),220-240v, 50-60Hz | vnt. | 1 | 4.5 | 4.5
2.131 | Ignitorius SKD 578, 220-240V, 50-60Hz | vnt. | 1 | 9 | 9
2.132 | Droselis BSN 150V K407-ITS, 230V, 50Hz | vnt. | 1 | 25 | 25
2.133 | Droselis BSN 250V K302-1, 230V, 50Hz | vnt. | 1 | 35 | 35
2.134 | Kondensatorius MKP 32µF, 250V, E05.F95-4032G0 | vnt. | 1 | 7 | 7
2.135 | Šviestuvas LED 20W, IP65,spalvinė temp. 4000K,aplinkos temperatūra -25°C +55°C, mait. įtampa 220-230V. Tarnavimo laikas ne mažiau 50000 val. | vnt. | 1 | 18 | 18
2.136 | Šviestuvas LED 52W, IP65,spalvinė temp. 4000K,aplinkos temperatūra -25°C +55°C, mait. įtampa 220-230V. Tarnavimo laikas ne mažiau 50000 val. | vnt. | 1 | 25 | 25
2.137 | Šviestuvas LED 42W, IP65,spalvinė temp. 4000K,aplinkos temperatūra -25°C +55°C, mait. įtampa 220-230V. Tarnavimo laikas ne mažiau 60000 val. | vnt. | 1 | 20 | 20
2.138 | Izoliacinė juosta medžiaginė 20m | vnt. | 1 | 1.2 | 1.2
2.139 | Srovės nuotekio relė 10A 1f | vnt. | 1 | 14 | 14
2.140 | Srovės nuotekio relė 16A 1f | vnt. | 1 | 14.5 | 14.5
2.141 | Srovės nuotekio relė 16A 3f | vnt. | 1 | 14.5 | 14.5
2.142 | Srovės nuotekio relė 25A 3f | vnt. | 1 | 14.5 | 14.5
2.143 | Srovės nuotekio relė 32A 3f | vnt. | 1 | 16 | 16
2.144 | Elektros įtampos indikatorius 200V-250V, 50-60 Hz (iki 500 Hz) dvipolis | vnt. | 1 | 3 | 3
2.145 | Multimetras iki 600 V | vnt. | 1 | 5 | 5
2.146 | Srovės matavimo replės ac/dc srovė 2A-100A, iki 600V | vnt. | 1 | 15 | 15
2.147 | Rankiniai akumuliatoriniai LED šviestuvai | vnt. | 1 | 30 | 30
2.148 | Plokščias atsuktuvas elektrikams, skirtas darbui esant įtampai iki 1000V (2,5 mmx(80+-4)mm) | vnt. | 1 | 3 | 3
2.149 | Plokščias atsuktuvas elektrikams, skirtas darbui esant įtampai iki 1000V (5,5 mmx(200+-10)mm) | vnt. | 1 | 4 | 4
2.150 | Kryžminis atsuktuvas elektrikams, skirtas darbui esant įtampai iki 1000V (PH2x(200+-10)mm) | vnt. | 1 | 3.5 | 3.5
2.151 | Kryžminis atsuktuvas elektrikams, skirtas darbui esant įtampai iki 1000V (PZ2x(200+-10)mm) | vnt. | 1 | 4 | 4
2.152 | Replės plokščios - skirtos darbui iki 1000 V | vnt. | 1 | 10 | 10
2.153 | Kandiklės replės - skirtos darbui iki 1000 V | vnt. | 1 | 15 | 15
2.154 | Replės siauros (plastikinės) - skirtos darbui iki 1000 V | vnt. | 1 | 5 | 5
2.155 | Prailgintos replės siauros - skirtos darbui iki 1000 V | vnt. | 1 | 7 | 7
2.156 | Laidų izoliacijos nuėmimo replės - skirtos darbui iki 1000V | vnt. | 1 | 20 | 20
2.157 | Elektriko peilis su izoliuota rankena, ašmenų ilgis 35-45 mm, bendras ilgis 150-200 mm | vnt. | 1 | 10 | 10
2.158 | Prožektorius tvirtinamas ant galvos, ne mažiau keturių šviesos intensyvumo lygių reguliavimas, reguliuojama galvos juosta, galingumas nuo 1 iki 3 W, prožektoriaus maitinimas - baterijomis arba įkraunamas iš elektros tinklo | vnt. | 1 | 15 | 15
2.159 | Pakraunamas nešiojamas rankinis LED, atsparus smūgiams ir sunkioms sąlygoms, 3W-5W | vnt. | 1 | 35 | 35
2.160 | Peiliniai saugikliai su gG charakteristika 20A | vnt. | 1 | 2 | 2
2.161 | Peiliniai saugikliai su gG charakteristika 25A | vnt. | 1 | 1.5 | 1.5
2.162 | Peiliniai saugikliai su gG charakteristika 32A | vnt. | 1 | 1.5 | 1.5
2.163 | Peiliniai saugikliai su gG charakteristika 40A | vnt. | 1 | 1.5 | 1.5
2.164 | Peiliniai saugikliai su gG charakteristika 50A | vnt. | 1 | 1.5 | 1.5
2.165 | Peiliniai saugikliai su gG charakteristika 63A | vnt. | 1 | 2 | 2
2.166 | Peiliniai saugikliai su gG charakteristika 100A | vnt. | 1 | 2.5 | 2.5
2.167 | Peiliniai saugikliai su gG charakteristika 125A | vnt. | 1 | 3 | 3
2.168 | Peiliniai saugikliai su gG charakteristika 160A | vnt. | 1 | 4 | 4
2.169 | Peiliniai saugikliai su gG charakteristika 200A | vnt. | 1 | 4.5 | 4.5
2.170 | Kištukinis lizdas ir kištukas 36 V(komplektas) | vnt. | 1 | 8 | 8
2.171 | Lituoklis 30-40W, 230V, 50Hz, temperatūra iki 450°C | vnt. | 1 | 8 | 8
Bendra pasiūlymo kaina pirkimo daliai Eur be PVM: |  |  |  |  | 1388.81
PVM mokestis Eur: |  |  |  |  | 291.6501
Bendra pasiūlymo kaina pirkimo daliai Eur su PVM: |  |  |  |  | 1680.4601
Visos dokumente esančios nuorodos į standartą, techninį liudijimą ar bendrąsias technines specifikacijas reiškia, kad perkančioji organizacija priima ir kitus dalyvių lygiaverčių priemonių įrodymus. Jeigu specifikacijoje nurodomas konkretus modelis ar tiekimo šaltinis, konkretus procesas, būdingas konkretaus tiekėjo tiekiamoms prekėms ar teikiamoms paslaugoms, ar prekių ženklas, patentas, tipai, konkreti kilmė ar gamyba, dėl kurių tam tikriems subjektams ar tam tikriems produktams būtų sudarytos palankesnės sąlygos arba jie būtų atmesti, gali būti pateikiamas lygiavertis objektas nurodytajam.