## 6-as priedas. Įrangos lentelė
TRIVAMZDĖS VĖSINIMO (ORO KONDICIONAVIMO) SISTEMOS SU ŠILDYMO GALIMYBE ĮRENGIMO DARBAMS REIKALINGOS ĮRANGOS LENTELĖ
1. Oro kondicionavimo sistemos įranga:
Eil. Nr. | Įrangos apibūdinimas ir keliami reikalavimai* | Siūloma įranga
1 | 2 | 3
1. | Oro kondicionavimo sistema (7-8 a.) OK1
1.1. | Išorinis kintamo našumo blokas 30-32,6/38,2-41,5 kW | Daikin, REYQ12U
1.2. | Srauto reguliatorius (šilumos atgavimo skirstytuvas) 16 atš. | Daikin, BS16Q14AV1
1.3. | Vidinis sieninis kondicionieriaus blokas 1,7/1,9 kW | Daikin, FXAQ15A
1.4. | Vidinis sieninis kondicionieriaus blokas 2,2/2,5 kW | Daikin, FXAQ20A
1.5. | Vidinis sieninis kondicionieriaus blokas 2,8/3,2 kW | Daikin, FXAQ25A
1.6. | Vidinis lubinis kasetinis kondicionieriaus blokas 2,2/2,5 kW | Daikin, FXZQ20A
1.7. | Vidinis lubinis kasetinis kondicionieriaus blokas 3,6/4,0 kW | Daikin, FXZQ32A
1.8. | Valdymo pultas | Daikin, BRC1H519W
1.9. | Siurblys su išnešama plūde Q-11,0 l/val; H-2,0m | Aspen, MINI ORANGE
2. | Oro kondicionavimo sistema (6 a.) OK2
2.1. | Išorinis kintamo našumo blokas 40,3-43,6/45,9-55,7 kW | Daikin, REYQ14U
2.2. | Srauto reguliatorius (šilumos atgavimo skirstytuvas) 8 atš. | Daikin, BS8Q14AV1
2.3. | Srauto reguliatorius (šilumos atgavimo skirstytuvas) 16 atš. | Daikin, BS16Q14AV1
2.4. | Vidinis sieninis kondicionieriaus blokas 1,7/1,9 kW | Daikin, FXAQ15A
2.5. | Vidinis sieninis kondicionieriaus blokas 2,2/2,5 kW | Daikin, FXAQ20A
2.6. | Vidinis sieninis kondicionieriaus blokas 2,8/3,2 kW | Daikin, FXAQ25A
2.7. | Vidinis lubinis kasetinis kondicionieriaus blokas 4,5/5,0 kW | Daikin, FXZQ40A
2.8. | Valdymo pultas | Daikin, BRC1H519W
2.9. | Siurblys su išnešama plūde Q-11,0 l/val; H-2,0m | Aspen, MINI ORANGE
3. | Oro kondicionavimo sistema (5 a.) OK3
3.1. | Išorinis kintamo našumo lokas 44,5-51,3/51,2-65,3 kW | Daikin, REYQ16U
3.2. | Srauto reguliatorius (šilumos atgavimo skirstytuvas) 16 atš. | Daikin, BS16Q14AV1
3.3. | Vidinis sieninis kondicionieriaus blokas 1,7/1,9 kW | Daikin, FXAQ15A
3.4. | Vidinis sieninis kondicionieriaus blokas 2,2/2,5 kW | Daikin, FXAQ20A
3.5. | Vidinis sieninis kondicionieriaus blokas 2,8/3,2 kW | Daikin, FXAQ25A
3.6. | Vidinis lubinis kasetinis kondicionieriaus blokas 2,8/3,2 kW | Daikin, FXZQ25A
3.7. | Valdymo pultas | Daikin, BRC1H519W
3.8. | Siurblys su išnešama plūde Q-11,0 l/val; H-2,0m | Aspen, MINI ORANGE
4. | Oro kondicionavimo sistema (4 a.) OK4
4.1. | Išorinis kintamo našumo blokas 43,7-49,3/51,3-62,5 kW | Daikin, REYQ16U
4.2. | Srauto reguliatorius (šilumos atgavimo skirstytuvas) 12 atš. | Daikin, BS12Q14AV1
4.3. | Srauto reguliatorius (šilumos atgavimo skirstytuvas) 16 atš. | Daikin, BS16Q14AV1
4.4. | Vidinis sieninis kondicionieriaus blokas 1,7/1,9 kW | Daikin, FXAQ15A
4.5. | Vidinis sieninis kondicionieriaus blokas 2,2/2,5 kW | Daikin, FXAQ20A
4.6. | Vidinis sieninis kondicionieriaus blokas 2,8/3,2 kW | Daikin, FXAQ25A
4.7. | Vidinis lubinis kasetinis kondicionieriaus blokas 3,6/4,0 kW | Daikin, FXZQ32A
4.8. | Valdymo pultas | Daikin, BRC1H519W
4.9. | Siurblys su išnešama plūde Q-11,0 l/val; H-2,0m | Aspen, MINI ORANGE
5. | Oro kondicionavimo sistema (3 a.) OK5
5.1. | Išorinis kintamo našumo blokas 45,9-54,7/57,5-69,6 kW | Daikin, REYQ18U
5.2. | Srauto reguliatorius (šilumos atgavimo skirstytuvas) 16 atš. | Daikin, BS16Q14AV1
5.3. | Vidinis sieninis kondicionieriaus blokas 1,7/1,9 kW | Daikin, FXAQ15A
5.4. | Vidinis sieninis kondicionieriaus blokas 2,2/2,5 kW | Daikin, FXAQ20A
5.5. | Vidinis sieninis kondicionieriaus blokas 2,8/3,2 kW | Daikin, FXAQ25A
5.6. | Vidinis lubinis kasetinis kondicionieriaus blokas 2,2/2,5 kW | Daikin, FXZQ20A
5.7. | Valdymo pultas | Daikin, BRC1H519W
5.8. | Siurblys su išnešama plūde Q-11,0 l/val; H-2,0m | Aspen, MINI ORANGE
6. | Oro kondicionavimo sistema (2 a.) OK6
6.1. | Išorinis kintamo našumo blokas 46,9-58/57,4-74,1 kW | Daikin, REYQ18U
6.2. | Srauto reguliatorius (šilumos atgavimo skirstytuvas) 8 atš. | Daikin, BS8Q14AV1
6.3. | Srauto reguliatorius (šilumos atgavimo skirstytuvas) 10 atš. | Daikin, BS10Q14AV1
6.4. | Srauto reguliatorius (šilumos atgavimo skirstytuvas) 12 atš. | Daikin, BS12Q14AV1
6.5. | Vidinis sieninis kondicionieriaus blokas 1,7/1,9 kW | Daikin, FXAQ15A
6.6. | Vidinis sieninis kondicionieriaus blokas 2,2/2,5 kW | Daikin, FXAQ20A
6.7. | Vidinis sieninis kondicionieriaus blokas 2,8/3,2 kW | Daikin, FXAQ25A
6.8. | Vidinis sieninis kondicionieriaus blokas 3,6/4,0 kW | Daikin, FXAQ32A
6.9. | Vidinis sieninis kondicionieriaus blokas 4,5/5,0 kW | Daikin, FXAQ40A
6.10. | Vidinis lubinis kasetinis kondicionieriaus blokas 3,6/4,0 kW | Daikin, FXZQ32A
6.11. | Vidinis lubinis kasetinis kondicionieriaus blokas 1,7/1,9 kW | Daikin, FXZQ15A
6.12. | Valdymo pultas | Daikin, BRC1H519W
6.13. | Siurblys su išnešama plūde Q-11,0 l/val; H-2,0m | Aspen, MINI ORANGE
7. | Oro kondicionavimo sistema (1 a.) OK7
7.1. | Išorinis kintamo našumo blokas 46,9-58/57,5-74,1 kW | Daikin, REYQ18U
7.2. | Išorinis kintamo našumo blokas 32-37,1/38,1-47,1 kW | Daikin, REYQ12U
7.3. | Srauto reguliatorius (šilumos atgavimo skirstytuvas) 10 atš. | Daikin, BS10Q14AV1
7.4. | Vidinis sieninis kondicionieriaus blokas 1,7/1,9 kW | Daikin, FXAQ15A
7.5. | Vidinis sieninis kondicionieriaus blokas 2,2/2,5 kW | Daikin, FXAQ20A
7.6. | Vidinis sieninis kondicionieriaus blokas 2,8/3,2 kW | Daikin, FXAQ25A
7.7. | Vidinis sieninis kondicionieriaus blokas 3,6/4,0 kW | Daikin, FXAQ32A
7.8. | Vidinis lubinis kasetinis kondicionieriaus blokas 1,7/1,9 kW | Daikin, FXZQ15A
7.9. | Vidinis lubinis kasetinis kondicionieriaus blokas 2,2/2,5 kW | Daikin, FXZQ20A
7.10. | Vidinis lubinis kasetinis kondicionieriaus blokas 2,8/3,2 kW | Daikin, FXZQ25A
7.11. | Vidinis lubinis kasetinis kondicionieriaus blokas 5,6/6,3 kW | Daikin, FXZQ50A
7.12. | Valdymo pultas | Daikin, BRC1H519W
7.13. | Siurblys su išnešama plūde Q-11,0 l/val; H-2,0m | Aspen, MINI ORANGE
8. | Oro kondicionavimo sistema (Cokolinis a.) OK8
8.1. | Kontroleris programuojamas BACnet IP | Daikin, DMS502A51
8.2. | Tarpinis modulis BUCnetIP signalas | Daikin, DAM411B51
8.3. | Išorinis kintamo našumo blokas 32-37,1/38,1-47,1 kW | Daikin, REYQ12U
8.4. | Srauto reguliatorius (šilumos atgavimo skirstytuvas) 8 atš. | Daikin, BS8Q14AV1
8.5. | Srauto reguliatorius (šilumos atgavimo skirstytuvas) 6 atš. | Daikin, BS6Q14AV1
8.6. | Vidinis sieninis kondicionieriaus blokas 1,7/1,9 kW | Daikin, FXAQ15A
8.7. | Vidinis sieninis kondicionieriaus blokas 2,2/2,5 kW | Daikin, FXAQ20A
8.8. | Vidinis lubinis kasetinis kondicionieriaus blokas 11,2/12,5 kW | Daikin, FXZQ100A
8.9. | Valdymo pultas | Daikin, BRC1H519W
8.10. | Siurblys su išnešama plūde Q-11,0 l/val; H-2,0m | Aspen, MINI ORANGE
PASTABA: * - reikalavimai, kuriuos turi atitikti siūloma įranga, nustatyti supaprastintame projekte (2 dalis)
| MB "Pastatų sistemos" direktorius | Eduardas Jermolajevas
| (Tiekėjo arba jo įgalioto asmens pareigų pavadinimas) (Parašas) | (Vardas ir pavardė)