## 5-as priedas. Kainų lentelė
TRIVAMZDĖS VĖSINIMO (ORO KONDICIONAVIMO) SISTEMOS SU ŠILDYMO GALIMYBE ĮRENGIMO DARBŲ ĮKAINIŲ LENTELĖ
Eil. Nr. | Darbai, medžiagos ir įranga | Mato vnt. | Kiekis | Kaina su PVM | Suma su PVM (4x5)
1 | 2 | 3 | 4 | 5 | 6
1. | Cokolinis aukštas (Sistema OK-8) |  |  |  | 46599.68
Statybinė dalis. Apdailos atstatymas.
1.1 | Pakabinamų lubų iš plokščių išardymas (išsaugant) | 100 m2 | 0.96 | 726.45 | 697.39
1.2 | Akustinių pakabinamų lubų įrengimas (atstatymas) | m2 | 96 | 17.2 | 1651.2
1.3 | Lengvų profilių metalinio karkaso tvirtinimas prie paviršių | 100 m | 0.06 | 420.35 | 25.22
1.4 | Sienų vidinių paviršių aptaisymas plokštėmis, tvirtinant prie įrengto metalinio karkaso, kai plokštės gipskartonio | m2 | 2 | 9.81 | 19.62
1.5 | Sienų vidinių paviršių glaistymas organiniais arba akriliniais glaistais (pirmasis 1.00 mm storio sluoksnis) | 100 m2 | 0.02 | 392.8 | 7.86
1.6 | Sienų vidinių paviršių glaistymas organiniais arba akriliniais glaistais (kartotinis 1.00 mm storio sluoksnis) | 100 m2 | 0.02 | 261.85 | 5.24
1.7 | Sienų vidinių paviršių dažymas emulsiniais dažais vienu sluoksniu voleliu | 100 m2 | 0.02 | 102.82 | 2.06
1.8 | Sienų vidinių paviršių dažymas emulsiniais dažais antru arba kartotiniu sluoksniu voleliu | 100 m2 | 0.02 | 92.71 | 1.85
1.9 | Vidaus paviršių pagerintas tinkavimas rankiniu būdu cemento-kalkių skiediniais (sluoksnis 15 mm, vidinės sienos) | 100 m2 | 0.13 | 1330.09 | 172.91
1.10 | Sienų vidinių paviršių glaistymas organiniais arba akriliniais glaistais (pirmasis 1.00 mm storio sluoksnis) | 100 m2 | 0.13 | 392.8 | 51.06
1.11 | Sienų vidinių paviršių glaistymas organiniais arba akriliniais glaistais (kartotinis 1.00 mm storio sluoksnis) | 100 m2 | 0.13 | 261.85 | 34.04
1.12 | Sienų vidinių paviršių pagrindo gruntavimas sukibimą gerinančiais gruntais voleliu | 100 m2 | 0.13 | 120.23 | 15.63
1.13 | Sienų vidinių paviršių dažymas emulsiniais dažais vienu sluoksniu voleliu | 100 m2 | 0.13 | 102.82 | 13.37
1.14 | Sienų vidinių paviršių dažymas emulsiniais dažais antru arba kartotiniu sluoksniu voleliu | 100 m2 | 0.13 | 92.71 | 12.05
1.15 | 25 mm storio cementinių ir betoninių dangų išardymas | 100 m2 | 0.01 | 352.39 | 3.52
1.16 | Statybinių šiukšlių išvežimas 10 km atstumu automobiliais-savivarčiais, pakraunant rankiniu būdu | t | 0.12 | 24.37 | 2.92
1.17 | Betono posluoksnių įrengimas grindims, paduodant betoną karučiais, kai sluoksnio storis 100 mm | 100 m2 | 0.01 | 1361.45 | 13.61
1.18 | Betono posluoksnių įrengimas grindims, paduodant betoną karučiais, kai sluoksnio storis 60.00 mm | 100 m2 | 0.01 | 845.42 | 8.45
1.19 | Keraminių plytelių grindų dangos įrengimas ant išlyginto pagrindo, kai siūlės iki 8mm pločio , plytelės plotas daugiau 0,012 iki 0,05m2 | m2 | 1 | 45.54 | 45.54
Lietaus nuotekos (L11)
1.20 | Vagų pramušimas mūrinėse sienose,kai vagų skerspjūvio plotas iki 100 cm2, pramušant pneumatiniu plaktuku | 100 m | 0.02 | 560.53 | 11.21
1.21 | Vagų pramušimas mūr. sienose, kai vagų skersp. plotas daugiau kaip 100 cm2 | 100 m | 0.02 | 183.23 | 3.66
1.22 | Iki 50mm skersmens plastikinio kanalizacijos vamzdyno montavimas | m | 114 | 8.86 | 1010.04
1.23 | PVC vamzdžiai su movomis 40x1.8x1000, su gum. tarpin.(vid.nuotek.) | vnt. | 42 | 3.87 | 162.54
1.24 | PVC vamzdžiai su movomis 32x1.8x1000, su gum. tarpin.(vid.nuotek.) | vnt. | 72 | 3.87 | 278.64
1.25 | Fasoninės dalys | kompl. | 1 | 217.35 | 217.35
1.26 | Nuotekų vamzdynų hidraulinis bandymas ( lietaus nuotekų) | 100 m | 1.14 | 72.83 | 83.03
1.27 | Vamzdynų, kurių skersmuo iki 32 mm, izoliavimas folija padengtais kevalais | 100 m | 0.72 | 169.52 | 122.05
1.28 | Vamzdynų, kurių skersmuo daugiau kaip 32 mm ir mažiau 57 mm, izoliavimas folija padengtais kevalais | 100 m | 0.42 | 204.02 | 85.69
1.29 | Kevalai izoliac. diam. 35mm, storis 20mm | m | 72.72 | 3.23 | 234.89
1.30 | Kevalai izoliac. diam. 42mm, storis 20mm | m | 42.42 | 3.59 | 152.29
1.31 | Vand. nutekėjimui piltuvo, kurio D 50-100mm, prijung. | vnt. | 15 | 5.67 | 85.05
1.32 | Drenažo sifonas su hidrouždoriu ir kvapų uždoriu D32 | vnt. | 15 | 9.51 | 142.65
1.33 | Cirkuliacinių siurblių su movinėmis jungtimis montavimas | vnt. | 13 | 16.42 | 213.46
1.34 | Siurblys su išnešama plūde Q-11,0 l/val; H-2,0m | kompl. | 13 | 108.68 | 1412.84
1.35 | Skylių vamzdynams iškirtimas betoninėse lubose, kai konstrukcijos storis 220 mm | vnt. | 2 | 8.62 | 17.24
1.36 | Plieninių dėklų vamzdžiams per atitvaras pagaminimas ir montavimas, kai dėklų skersmuo iki 50 mm | vnt. | 2 | 5.95 | 11.9
1.37 | Vamzdžių, kurių D 50mm, prijungimas prie veikiančių kanalizac.tinklų | vnt. | 2 | 65.81 | 131.62
1.38 | Lizdų, vagų ir sijų galų užtaisymas plytomis, kai plytų kiekis vienoje vietoje 20 vnt | m3 | 0.075 | 483.87 | 36.29
Elektros tinklai
1.39 | Galios automatinių jungiklių montavimas spintose (dėžese) , kai nominali srovė daugiau 100 A iki 250 A | vnt. | 1 | 24 | 24
1.40 | Automatinis jungiklis 3F 250A | vnt. | 1 | 108.68 | 108.68
1.41 | Viršįtampių ribotuvų montavimas TP 0,4 kV spintose | vnt. | 2 | 13.72 | 27.44
1.42 | Viršįtampių iškrovikliai B+C | vnt. | 2 | 95.09 | 190.18
1.43 | Modulinių paskirstymo virštinkinių skydelių surinkimas ir montavimas, tvirtinant medsraigčiais, kai skydelyje (modulių 12 vnt) | vnt. | 1 | 51.31 | 51.31
1.44 | Modulinių paskirstymo potinkinių skydelių surinkimas ir montavimas į paruoštas nišas, kai skydelyje (modulių 12 vnt) | vnt. | 1 | 50.78 | 50.78
1.45 | Paskirstymo skydas KPS-1 | kompl. | 1 | 67.92 | 67.92
1.46 | Skydelis KĮS-C | kompl. | 1 | 67.92 | 67.92
1.47 | Trifazio įvado laidų izoliacijos varžos matavimas (įvadas) | vnt. | 3 | 16.39 | 49.17
1.48 | Vertikalių skylių gręžimas iki 160 mm skersmens deimantiniais grąžtais gelžbetonio konstrukcijose, kai skylės skersmuo 100mm, gylis 220.00 mm | 100 vnt. | 0.05 | 859.45 | 42.97
1.49 | Lizdų paskirstymo dėžutėms, jungikliams, kištukiniams lizdams gręžimas žiediniais grąžtais mūro sienose | 100 vnt. | 0.13 | 81.94 | 10.65
1.50 | Statybinių šiukšlių išvežimas 10 km atstumu automobiliais-savivarčiais, pakraunant rankiniu būdu | t | 0.1 | 24.37 | 2.44
1.51 | Kabelių, laidų apsaugos iš plastikinių vamzdžių klojimas ant grindų pagrindo , kai vamzdžių išorinis skersmuo daugiau 32 mm iki 63 mm | 100 m | 0.15 | 288.46 | 43.27
1.52 | Elektros instaliacijos vamzdžiai iš PVC (lygūs, su movomis) 50/46.4mm | m | 15.3 | 1.59 | 24.33
1.53 | Pirmų laidų, kabelių įtraukimas į sumontuotus vamzdžius, kai laidų skerspjūvio plotas daugiau 6 mm2 iki 16 mm2 | 100 m | 0.15 | 61.35 | 9.2
1.54 | Dviejų-trijų gyslų laidų tiesimas sienose ir paruoštose vagose (po tinku) | 100 m | 3.17 | 267.52 | 848.04
1.55 | Paskirstymo dėžutės | vnt. | 12 | 0.46 | 5.52
1.56 | Variniai galios kabeliai 5x16 | m | 86.7 | 8.15 | 706.61
1.57 | Variniai kabeliai 5x4.0 | m | 2.04 | 2.72 | 5.55
1.58 | Variniai galios kabeliai 3x2.5 | m | 97.85 | 0.95 | 92.96
1.59 | Variniai galios kabeliai 3x1.5 | m | 61.8 | 0.68 | 42.02
1.60 | 1kV nedegūs variniai kabeliai 2x1.5 | m | 92.7 | 0.48 | 44.5
1.61 | Kabelio izoliacijos varžos matavimas | vnt. | 20 | 11.34 | 226.8
Procesų valdymas ir automatizavimas
1.62 | 36 modulių paskirstymo skydelių surinkimas ir montavimas, tvirtinant medsraigčiais | vnt. | 1 | 123.43 | 123.43
1.63 | 36 modulių paskirstymo skydas | kompl. | 1 | 67.92 | 67.92
1.64 | Kontrolerių (centralės) montavimas ir komutavimas | vnt. | 1 | 10.2 | 10.2
1.65 | Videosignalo modulio montavimas | vnt. | 1 | 6.62 | 6.62
1.66 | Programinių arba loginių operacijų iki 2 įėjimo signalų valdymo sistemos derinimas | vnt. | 1 | 99.87 | 99.87
1.67 | Skylių gręžimas elektriniu grąžtu, esant 1,5 plytos sienos storiui | vnt. | 16 | 3.32 | 53.12
1.68 | Vamzdžių kirtimosi su pastato konstrukcijomis vietų užtaisymas ugniai atspariomis mastikomis (sienose) | vnt. | 16 | 5.88 | 94.08
1.69 | Horizontalių skylių gręžimas iki 80 mm skersmens deimantiniais grąžtais gelžbetonio konstrukcijose, kai skylės skersmuo 80mm, gylis 220.00 mm | 100 vnt. | 0.04 | 1352.56 | 54.1
1.70 | Statybinių šiukšlių išvežimas 10 km atstumu automobiliais-savivarčiais, pakraunant rankiniu būdu | t | 0.1 | 24.37 | 2.44
1.71 | Kabelių, laidų apsaugos iš plastikinių vamzdžių klojimas ant grindų pagrindo , kai vamzdžių išorinis skersmuo iki 32 mm | 100 m | 0.2 | 279.45 | 55.89
1.72 | Elektros instaliacijos vamzdžiai iš PVC (lygūs, su movomis) 20/17.8mm | m | 20.4 | 0.35 | 7.14
1.73 | Pirmų laidų, kabelių įtraukimas į sumontuotus vamzdžius, kai laidų skerspjūvio plotas iki 6 mm2 | 100 m | 0.2 | 61.35 | 12.27
1.74 | Dviejų-trijų gyslų laidų tiesimas sienose ir paruoštose vagose (po tinku) | 100 m | 8.9 | 184.97 | 1646.23
1.75 | Kabelio antgalis | vnt. | 27 | 1.09 | 29.43
1.76 | Kabelis 1x2x0,64 | m | 844.6 | 0.34 | 287.16
1.77 | Karščiui atsparūs kabeliai 3x1.5 | m | 92.7 | 1.63 | 151.1
Oro kondicionavimo sistemos (OK-8) įrengimas (įskaitant darbo užmokestį, medžiagas ir mechanizmus)
1.78 | Kondicionierių vidinių sieninių agregatų montavimas, kai agregato šaldymo galia iki 5kW | vnt. | 11 | 15.34 | 168.74
1.79 | Kondicionierių vidinių kasetinių agregatų montavimas, kai išorinio agregato šaldymo galia daugiau 10 kW | vnt. | 2 | 45.06 | 90.12
1.80 | Kondicionierių išorinių agregatų montavimas ant stogo, kai vidiniai agregatai prijungiami 2 jungtimis , išorinio agregato šaldymo galia daugiau 20 kW | vnt. | 1 | 70.64 | 70.64
1.81 | Dekoratyvinės plokštės, kai plokštės matmenys 200x500x500mm, montavimas | vnt. | 2 | 19.09 | 38.18
1.82 | Dekoratyvinė plokštė | vnt. | 2 | 74.72 | 149.44
1.83 | Vidinio bloko nuotolinio valdymo pultelio instaliavimas | vnt. | 13 | 6.55 | 85.15
1.84 | Movinių ventilių, čiaupų, vožtuvų, kurių D iki 50mm, prijung. | vnt. | 1 | 5.31 | 5.31
1.85 | Atsišakojimai | vnt. | 1 | 116.83 | 116.83
1.86 | Matavimo, apsaugos, valdymo ir signalizacijos prietaisų bei aparatų montavimas | vnt. | 4 | 39.67 | 158.68
1.87 | Uždarymo komplektas | vnt. | 2 | 28.53 | 57.06
1.88 | Atraminių konstrukcijų vėdinimo ir oro kondicionavimo įrenginiams montavimas ant stogo, kai konstrukcijos masė daugiau 150 kg iki 200 kg | kompl. | 1 | 132.51 | 132.51
1.89 | Konstrukcinė pakyla išoriniam kondicionieriaus blokui | kompl. | 1 | 81.51 | 81.51
1.90 | Vandentiekio, šildymo vamzdynų iš varinių vamzdžių tiesimas, tvirtinant prie konstrukcijų (vamzdžio išorinis skersmuo iki 22 mm) | m | 460 | 4.88 | 2244.8
1.91 | Vandentiekio, šildymo vamzdynų iš varinių vamzdžių tiesimas, tvirtinant prie konstrukcijų (vamzdžio išorinis skersmuo daugiau 22 mm iki 54 mm) | m | 48 | 7.27 | 348.96
1.92 | Variniai vamzdžiai 28x1mm | m | 40.8 | 23.09 | 942.07
1.93 | Variniai vamzdžiai 22x1mm | m | 8.16 | 9.51 | 77.6
1.94 | Variniai vamzdžiai 18x1mm | m | 48.96 | 8.15 | 399.02
1.95 | Variniai vamzdžiai 15x1mm | m | 45.9 | 6.79 | 311.66
1.96 | Variniai vamzdžiai 12x1mm | m | 191.76 | 4.08 | 782.38
1.97 | Variniai vamzdžiai 10x1mm | m | 54.06 | 2.72 | 147.04
1.98 | Variniai vamzdžiai 6x1mm | m | 128.52 | 2.72 | 349.57
1.99 | Fasoninės dalys | kompl. | 1 | 176.6 | 176.6
1.100 | Vamzdynų, kurių skersmuo iki 32 mm, izoliavimas garui nelaidžiais polietileno ar porėtos gumos kevalais | 100 m | 5.08 | 129.83 | 659.54
1.101 | Putų kaučiuko izoliacija 12/9 (antikondensacinė) | m | 189.88 | 0.16 | 30.38
1.102 | Putų kaučiuko izoliacija 15/9 (antikondensacinė) | m | 45.45 | 0.2 | 9.09
1.103 | Putų kaučiuko izoliacija 18/9 (antikondensacinė) | m | 48.48 | 0.24 | 11.64
1.104 | Putų kaučiuko izoliacija 22/9 (antikondensacinė) | m | 8.08 | 0.3 | 2.42
1.105 | Putų kaučiuko izoliacija 6/9 (antikondensacinė) | m | 127.26 | 0.08 | 10.18
1.106 | Putų kaučiuko izoliacija 10/9 (antikondensacinė) | m | 53.53 | 0.14 | 7.49
1.107 | Putų kaučiuko izoliacija 28/13 (antikondensacinė) | m | 40.4 | 0.38 | 15.35
1.108 | Vandentiekio ir šildymo sistemų vamzdynų hidraulinis bandymas | 100 m | 5.08 | 132.88 | 675.03
1.109 | Oro kondicionavimo sistemų užpildymas šaldymo skysčiais, kai sistemos šaldymo galia daugiau 20 kW | vnt. | 1 | 178.23 | 178.23
1.110 | Kondicionieriaus vidinio ne autonominio agregato (šaldymo sekcijos) derinimas, kai jo šaldymo galia iki 7,0 kW | vnt. | 13 | 39.91 | 518.83
1.111 | Vertikalių skylių gręžimas iki 160 mm skersmens deimantiniais grąžtais gelžbetonio konstrukcijose, kai skylės skersmuo 160mm, gylis 220.00 mm | 100 vnt. | 0.02 | 868.38 | 17.37
1.112 | Horizontalių 160 mm skersmens skylių gręžimas deimantiniais grąžtais pastatų išorinėse sienose (skylės gylis 510.00 mm) | vnt. | 1 | 31.33 | 31.33
1.113 | Plieninių dėklų vamzdžiams per atitvaras pagaminimas ir montavimas, kai dėklų skersmuo daugiau 100 mm iki 150 | vnt. | 1 | 13.54 | 13.54
1.114 | Vamzdžiai pl. tiesia siūle suvir. elektra storis 4,0 mm D 159 mm | m | 0.6 | 20.51 | 12.31
1.115 | Vamzdžių kirtimosi su pastato konstrukcijomis vietų užtaisymas ugniai atspariais žiedais ( betono perdangose) | vnt. | 2 | 10.61 | 21.22
1.116 | Priešgaisrinės movos D150 | vnt. | 2 | 67.92 | 135.84
1.117 | Kondicionierių išorinių agregatų demontavimas nuo žemės, kai vidiniai agregatai prijungiami 2 jungtimis, išorinio agregato šaldymo galia daugiau 20 kW | vnt. | 1 | 20.56 | 20.56
1.118 | Kondicionierių vidinių sieninių agregatų demontavimas, kai agregato šaldymo galia iki 5kW | vnt. | 1 | 7.35 | 7.35
1.119 | Statybinių šiukšlių išvežimas 10 km atstumu automobiliais-savivarčiais, pakraunant rankiniu būdu | t | 0.1 | 24.37 | 2.44
Procesų valdymas ir automatizavimas (įranga)
1.120 | Kontroleris programuojamas BACnet IP | vnt. | 1 | 5008.5 | 5008.5
1.121 | Tarpinis modulis BUCnetIP signalas | vnt. | 1 | 2123.28 | 2123.28
Oro kondicionavimo sistemos (OK-8) įranga
1.122 | Išorinis kintamo našumo blokas 32-37,1/38,1-47,1 kW | kompl. | 1 | 5951.44 | 5951.44
1.123 | Vidinis sieninis kondicionieriaus blokas 1,7/1,9 kW | kompl. | 9 | 387.16 | 3484.44
1.124 | Vidinis sieninis kondicionieriaus blokas 2,2/2,5 kW | kompl. | 2 | 399.39 | 798.78
1.125 | Vidinis lubinis kasetinis kondicionieriaus blokas 11,2/12,5 kW | kompl. | 2 | 1027 | 2054
1.126 | Valdymo pultelis | vnt. | 13 | 77.43 | 1006.59
1.127 | Srauto reguliatorius (šilumos atgavimo skirstytuvas) 6 atš. | vnt. | 1 | 1899.14 | 1899.14
1.128 | Srauto reguliatorius (šilumos atgavimo skirstytuvas) 8 atš. | vnt. | 1 | 2320.26 | 2320.26
2. | Pirmas aukštas (Sistema OK-7) |  |  |  | 96566.08
Statybinė dalis. Apdailos atstatymas.
2.1 | Pakabinamų lubų iš plokščių išardymas (išsaugant) | 100 m2 | 1.96 | 726.45 | 1423.84
2.2 | Akustinių pakabinamų lubų įrengimas (atstatymas) | m2 | 196 | 17.2 | 3371.2
2.3 | Lengvų profilių metalinio karkaso tvirtinimas prie paviršių | 100 m | 0.06 | 420.35 | 25.22
2.4 | Sienų vidinių paviršių aptaisymas plokštėmis, tvirtinant prie įrengto metalinio karkaso, kai plokštės gipskartonio | m2 | 2 | 9.81 | 19.62
2.5 | Sienų vidinių paviršių glaistymas organiniais arba akriliniais glaistais (pirmasis 1.00 mm storio sluoksnis) | 100 m2 | 0.02 | 392.8 | 7.86
2.6 | Sienų vidinių paviršių glaistymas organiniais arba akriliniais glaistais (kartotinis 1.00 mm storio sluoksnis) | 100 m2 | 0.02 | 261.85 | 5.24
2.7 | Sienų vidinių paviršių dažymas emulsiniais dažais vienu sluoksniu voleliu | 100 m2 | 0.02 | 102.82 | 2.06
2.8 | Sienų vidinių paviršių dažymas emulsiniais dažais antru arba kartotiniu sluoksniu voleliu | 100 m2 | 0.02 | 92.71 | 1.85
2.9 | Vidaus paviršių pagerintas tinkavimas rankiniu būdu cemento-kalkių skiediniais (sluoksnis 15 mm, vidinės sienos) | 100 m2 | 0.42 | 1330.09 | 558.64
2.10 | Sienų vidinių paviršių glaistymas organiniais arba akriliniais glaistais (pirmasis 1.00 mm storio sluoksnis) | 100 m2 | 0.42 | 392.8 | 164.98
2.11 | Sienų vidinių paviršių glaistymas organiniais arba akriliniais glaistais (kartotinis 1.00 mm storio sluoksnis) | 100 m2 | 0.42 | 261.85 | 109.98
2.12 | Sienų vidinių paviršių pagrindo gruntavimas sukibimą gerinančiais gruntais voleliu | 100 m2 | 0.42 | 120.23 | 50.5
2.13 | Sienų vidinių paviršių dažymas emulsiniais dažais vienu sluoksniu voleliu | 100 m2 | 0.42 | 102.82 | 43.18
2.14 | Sienų vidinių paviršių dažymas emulsiniais dažais antru arba kartotiniu sluoksniu voleliu | 100 m2 | 0.42 | 92.71 | 38.94
2.15 | 25 mm storio cementinių ir betoninių dangų išardymas | 100 m2 | 0.01 | 352.39 | 3.52
2.16 | Statybinių šiukšlių išvežimas 10 km atstumu automobiliais-savivarčiais, pakraunant rankiniu būdu | t | 0.12 | 24.37 | 2.92
2.17 | Betono posluoksnių įrengimas grindims, paduodant betoną karučiais, kai sluoksnio storis 100 mm | 100 m2 | 0.01 | 1361.45 | 13.61
2.18 | Betono posluoksnių įrengimas grindims, paduodant betoną karučiais, kai sluoksnio storis 60.00 mm | 100 m2 | 0.01 | 845.42 | 8.45
2.19 | Keraminių plytelių grindų dangos įrengimas ant išlyginto pagrindo, kai siūlės iki 8mm pločio , plytelės plotas daugiau 0,012 iki 0,05m2 | m2 | 1 | 45.54 | 45.54
Lietaus nuotekos (L11)
2.20 | Vagų pramušimas mūrinėse sienose,kai vagų skerspjūvio plotas iki 100 cm2, pramušant pneumatiniu plaktuku | 100 m | 0.04 | 560.53 | 22.42
2.21 | Vagų pramušimas mūr. sienose, kai vagų skersp. plotas daugiau kaip 100 cm2 | 100 m | 0.04 | 183.23 | 7.33
2.22 | Iki 50mm skersmens plastikinio kanalizacijos vamzdyno montavimas | m | 246 | 8.86 | 2179.56
2.23 | PVC vamzdžiai su movomis 40x1.8x1000, su gum. tarpin.(vid.nuotek.) | vnt. | 72 | 3.87 | 278.64
2.24 | PVC vamzdžiai su movomis 32x1.8x1000, su gum. tarpin.(vid.nuotek.) | vnt. | 174 | 3.87 | 673.38
2.25 | Fasoninės dalys | kompl. | 1 | 217.35 | 217.35
2.26 | Nuotekų vamzdynų hidraulinis bandymas ( lietaus nuotekų) | 100 m | 2.46 | 72.83 | 179.16
2.27 | Vamzdynų, kurių skersmuo iki 32 mm, izoliavimas folija padengtais kevalais | 100 m | 1.74 | 169.52 | 294.96
2.28 | Vamzdynų, kurių skersmuo daugiau kaip 32 mm ir mažiau 57 mm, izoliavimas folija padengtais kevalais | 100 m | 0.72 | 204.02 | 146.89
2.29 | Kevalai izoliac. diam. 35mm, storis 20mm | m | 175.74 | 3.23 | 567.64
2.30 | Kevalai izoliac. diam. 42mm, storis 20mm | m | 72.72 | 3.59 | 261.06
2.31 | Vand. nutekėjimui piltuvo, kurio D 50-100mm, prijung. | vnt. | 43 | 5.67 | 243.81
2.32 | Drenažo sifonas su hidrouždoriu ir kvapų uždoriu D32 | vnt. | 43 | 9.51 | 408.93
2.33 | Cirkuliacinių siurblių su movinėmis jungtimis montavimas | vnt. | 30 | 16.42 | 492.6
2.34 | Siurblys su išnešama plūde Q-11,0 l/val; H-2,0m | kompl. | 30 | 108.68 | 3260.4
2.35 | Skylių vamzdynams iškirtimas betoninėse lubose, kai konstrukcijos storis 220 mm | vnt. | 4 | 8.62 | 34.48
2.36 | Plieninių dėklų vamzdžiams per atitvaras pagaminimas ir montavimas, kai dėklų skersmuo iki 50 mm | vnt. | 4 | 5.95 | 23.8
2.37 | Vamzdžių, kurių D 50mm, prijungimas prie veikiančių kanalizac.tinklų | vnt. | 4 | 65.81 | 263.24
2.38 | Lizdų, vagų ir sijų galų užtaisymas plytomis, kai plytų kiekis vienoje vietoje 20 vnt | m3 | 0.15 | 483.87 | 72.58
Elektros tinklai
2.39 | Modulinių paskirstymo potinkinių skydelių surinkimas ir montavimas į paruoštas nišas, kai skydelyje (modulių 12 vnt) | vnt. | 1 | 50.78 | 50.78
2.40 | Skydelis KĮS-1 | kompl. | 1 | 67.92 | 67.92
2.41 | Trifazio įvado laidų izoliacijos varžos matavimas (įvadas) | vnt. | 1 | 16.39 | 16.39
2.42 | Vertikalių skylių gręžimas iki 160 mm skersmens deimantiniais grąžtais gelžbetonio konstrukcijose, kai skylės skersmuo 100mm, gylis 220.00 mm | 100 vnt. | 0.05 | 859.45 | 42.97
2.43 | Lizdų paskirstymo dėžutėms, jungikliams, kištukiniams lizdams gręžimas žiediniais grąžtais mūro sienose | 100 vnt. | 0.38 | 81.94 | 31.14
2.44 | Statybinių šiukšlių išvežimas 10 km atstumu automobiliais-savivarčiais, pakraunant rankiniu būdu | t | 0.1 | 24.37 | 2.44
2.45 | Kabelių, laidų apsaugos iš plastikinių vamzdžių klojimas ant grindų pagrindo , kai vamzdžių išorinis skersmuo daugiau 32 mm iki 63 mm | 100 m | 0.15 | 288.46 | 43.27
2.46 | Elektros instaliacijos vamzdžiai iš PVC (lygūs, su movomis) 50/46.4mm | m | 15.3 | 1.59 | 24.33
2.47 | Pirmų laidų, kabelių įtraukimas į sumontuotus vamzdžius, kai laidų skerspjūvio plotas daugiau 6 mm2 iki 16 mm2 | 100 m | 0.15 | 61.35 | 9.2
2.48 | Dviejų-trijų gyslų laidų tiesimas sienose ir paruoštose vagose (po tinku) | 100 m | 5.82 | 267.52 | 1556.97
2.49 | Paskirstymo dėžutės | vnt. | 38 | 0.46 | 17.48
2.50 | Variniai galios kabeliai 5x16 | m | 66.3 | 8.15 | 540.35
2.51 | Variniai kabeliai 5x4.0 | m | 2.04 | 2.72 | 5.55
2.52 | Variniai galios kabeliai 3x2.5 | m | 350.2 | 0.95 | 332.69
2.53 | Variniai galios kabeliai 3x1.5 | m | 195.7 | 0.68 | 133.08
2.54 | Kabelio izoliacijos varžos matavimas | vnt. | 42 | 11.34 | 476.28
Procesų valdymas ir automatizavimas
2.55 | Skylių gręžimas elektriniu grąžtu, esant 1,5 plytos sienos storiui | vnt. | 39 | 3.32 | 129.48
2.56 | Vamzdžių kirtimosi su pastato konstrukcijomis vietų užtaisymas ugniai atspariomis mastikomis ( sienose) | vnt. | 39 | 5.88 | 229.32
2.57 | Statybinių šiukšlių išvežimas 10 km atstumu automobiliais-savivarčiais, pakraunant rankiniu būdu | t | 0.1 | 24.37 | 2.44
2.58 | Kabelių, laidų apsaugos iš plastikinių vamzdžių klojimas ant grindų pagrindo , kai vamzdžių išorinis skersmuo iki 32 mm | 100 m | 0.2 | 279.45 | 55.89
2.59 | Elektros instaliacijos vamzdžiai iš PVC (lygūs, su movomis) 20/17.8mm | m | 20.4 | 0.35 | 7.14
2.60 | Pirmų laidų, kabelių įtraukimas į sumontuotus vamzdžius, kai laidų skerspjūvio plotas iki 6 mm2 | 100 m | 0.2 | 61.35 | 12.27
2.61 | Dviejų-trijų gyslų laidų tiesimas sienose ir paruoštose vagose (po tinku) | 100 m | 12.8 | 184.97 | 2367.62
2.62 | Kabelio antgalis | vnt. | 76 | 1.09 | 82.84
2.63 | Kabelis 1x2x0,64 | m | 1339 | 0.34 | 455.26
2.64 | Programinių arba loginių operacijų iki 2 įėjimo signalų valdymo sistemos derinimas | vnt. | 1 | 99.87 | 99.87
Oro kondicionavimo sistemos (OK-7) įrengimas (įskaitant darbo užmokestį, medžiagas ir mechanizmus)
2.65 | Kondicionierių vidinių sieninių agregatų montavimas , kai agregato šaldymo galia iki 5kW | vnt. | 26 | 15.34 | 398.84
2.66 | Kondicionierių vidinių kasetinių agregatų montavimas, kai išorinio agregato šaldymo galia iki 5kW | vnt. | 13 | 45.06 | 585.78
2.67 | Kondicionierių išorinių agregatų montavimas ant stogo, kai vidiniai agregatai prijungiami 2 jungtimis , išorinio agregato šaldymo galia daugiau 20 kW | vnt. | 2 | 70.64 | 141.28
2.68 | Dekoratyvinės plokštės, kai plokštės matmenys 200x500x500mm, montavimas | vnt. | 13 | 19.09 | 248.17
2.69 | Dekoratyvinė plokštė | vnt. | 13 | 74.72 | 971.36
2.70 | Vidinio bloko nuotolinio valdymo pultelio instaliavimas | vnt. | 39 | 6.55 | 255.45
2.71 | Movinių ventilių, čiaupų, vožtuvų, kurių D iki 50mm, prijung. | vnt. | 3 | 5.31 | 15.93
2.72 | Atsišakojimai | vnt. | 2 | 116.83 | 233.66
2.73 | Išorinio bloko pajungimo komplektas | kompl. | 1 | 101.89 | 101.89
2.74 | Matavimo, apsaugos, valdymo ir signalizacijos prietaisų bei aparatų montavimas | vnt. | 5 | 39.67 | 198.35
2.75 | Uždarymo komplektas | vnt. | 1 | 28.53 | 28.53
2.76 | Atraminių konstrukcijų vėdinimo ir oro kondicionavimo įrenginiams montavimas ant stogo, kai konstrukcijos masė daugiau 150 kg iki 200 kg | kompl. | 1 | 132.51 | 132.51
2.77 | Konstrukcinė pakyla išoriniam kondicionieriaus blokui | kompl. | 1 | 163.02 | 163.02
2.78 | Vandentiekio, šildymo vamzdynų iš varinių vamzdžių tiesimas, tvirtinant prie konstrukcijų (vamzdžio išorinis skersmuo iki 22 mm) | m | 1329 | 4.88 | 6485.52
2.79 | Vandentiekio, šildymo vamzdynų iš varinių vamzdžių tiesimas, tvirtinant prie konstrukcijų (vamzdžio išorinis skersmuo daugiau 22 mm iki 54 mm) | m | 101 | 7.27 | 734.27
2.80 | Variniai vamzdžiai 28x1mm | m | 69.36 | 23.09 | 1601.52
2.81 | Variniai vamzdžiai 22x1mm | m | 58.14 | 9.51 | 552.91
2.82 | Variniai vamzdžiai 18x1mm | m | 58.14 | 8.15 | 473.84
2.83 | Variniai vamzdžiai 15x1mm | m | 17.34 | 6.79 | 117.74
2.84 | Variniai vamzdžiai 12x1mm | m | 609.96 | 4.08 | 2488.64
2.85 | Variniai vamzdžiai 10x1mm | m | 24.48 | 2.72 | 66.59
2.86 | Variniai vamzdžiai 6x1mm | m | 587.52 | 2.72 | 1598.05
2.87 | Variniai vamzdžiai 35x1.5mm | m | 33.66 | 26.62 | 896.03
2.88 | Fasoninės dalys | kompl. | 1 | 529.8 | 529.8
2.89 | Vamzdynų, kurių skersmuo iki 32 mm, izoliavimas garui nelaidžiais polietileno ar porėtos gumos kevalais | 100 m | 13.97 | 129.83 | 1813.73
2.90 | Vamzdynų, kurių skersmuo 40-50 mm, izoliavimas garui nelaidžiais polietileno ar porėtos gumos kevalais | 100 m | 0.33 | 153.96 | 50.81
2.91 | Putų kaučiuko izoliacija 12/9 (antikondensacinė) | m | 603.9873 | 0.16 | 96.64
2.92 | Putų kaučiuko izoliacija 15/9 (antikondensacinė) | m | 17.17 | 0.2 | 3.43
2.93 | Putų kaučiuko izoliacija 18/9 (antikondensacinė) | m | 57.57 | 0.24 | 13.82
2.94 | Putų kaučiuko izoliacija 22/9 (antikondensacinė) | m | 57.57 | 0.3 | 17.27
2.95 | Putų kaučiuko izoliacija 6/9 (antikondensacinė) | m | 581.76 | 0.08 | 46.54
2.96 | Putų kaučiuko izoliacija 10/9 (antikondensacinė) | m | 24.24 | 0.14 | 3.39
2.97 | Putų kaučiuko izoliacija 28/13 (antikondensacinė) | m | 68.68 | 0.38 | 26.1
2.98 | Putų kaučiuko izoliacija 35/13 (antikondensacinė) | m | 33.33 | 0.48 | 16
2.99 | Vandentiekio ir šildymo sistemų vamzdynų hidraulinis bandymas | 100 m | 14.3 | 132.88 | 1900.18
2.100 | Oro kondicionavimo sistemų užpildymas šaldymo skysčiais, kai sistemos šaldymo galia daugiau 20 kW | vnt. | 1 | 178.23 | 178.23
2.101 | Kondicionieriaus vidinio ne autonominio agregato (šaldymo sekcijos) derinimas, kai jo šaldymo galia iki 7,0 kW | vnt. | 33 | 39.91 | 1317.03
2.102 | Horizontalių 160 mm skersmens skylių gręžimas deimantiniais grąžtais pastatų išorinėse sienose (skylės gylis 510.00 mm) | vnt. | 1 | 31.33 | 31.33
2.103 | Plieninių dėklų vamzdžiams per atitvaras pagaminimas ir montavimas, kai dėklų skersmuo daugiau 100 mm iki 150 | vnt. | 1 | 13.54 | 13.54
2.104 | Vamzdžiai pl. tiesia siūle suvir. elektra storis 4,0 mm D 159 mm | m | 0.3 | 20.51 | 6.15
2.105 | Vertikalių skylių gręžimas iki 160 mm skersmens deimantiniais grąžtais gelžbetonio konstrukcijose, kai skylės skersmuo 160mm, gylis 220.00 mm | 100 vnt. | 0.01 | 868.38 | 8.68
2.106 | Vamzdžių kirtimosi su pastato konstrukcijomis vietų užtaisymas ugniai atspariais žiedais (betono perdangose) | vnt. | 1 | 10.61 | 10.61
2.107 | Priešgaisrinės movos D150 | vnt. | 1 | 67.92 | 67.92
2.108 | Kondicionierių išorinių agregatų demontavimas nuo žemės, kai vidiniai agregatai prijungiami 2 jungtimis, išorinio agregato šaldymo galia daugiau 20 kW | vnt. | 1 | 20.56 | 20.56
2.109 | Kondicionierių vidinių sieninių agregatų demontavimas, kai agregato šaldymo galia iki 5kW | vnt. | 6 | 7.35 | 44.1
2.110 | Statybinių šiukšlių išvežimas 10 km atstumu automobiliais-savivarčiais, pakraunant rankiniu būdu | t | 0.35 | 24.37 | 8.53
Oro kondicionavimo sistemos (OK-7) įranga
2.111 | Išorinis kintamo našumo blokas 46,9-58/57,5-74,1 kW | kompl. | 1 | 9695.38 | 9695.38
2.112 | Išorinis kintamo našumo blokas 32-37,1/38,1-47,1 kW | kompl. | 1 | 5951.44 | 5951.44
2.113 | Vidinis sieninis kondicionieriaus blokas 1,7/1,9 kW | kompl. | 6 | 387.16 | 2322.96
2.114 | Vidinis sieninis kondicionieriaus blokas 2,2/2,5 kW | kompl. | 12 | 399.39 | 4792.68
2.115 | Vidinis sieninis kondicionieriaus blokas 2,8/3,2 kW | kompl. | 6 | 456.44 | 2738.64
2.116 | Vidinis sieninis kondicionieriaus blokas 3,6/4,0 kW | kompl. | 2 | 470.03 | 940.06
2.117 | Vidinis lubinis kasetinis kondicionieriaus blokas 1,7/1,9 kW | kompl. | 4 | 624.89 | 2499.56
2.118 | Vidinis lubinis kasetinis kondicionieriaus blokas 2,2/2,5 kW | kompl. | 3 | 645.27 | 1935.81
2.119 | Vidinis lubinis kasetinis kondicionieriaus blokas 2,8/3,2 kW | kompl. | 2 | 654.78 | 1309.56
2.120 | Vidinis lubinis kasetinis kondicionieriaus blokas 5,6/6,3 kW | kompl. | 4 | 744.44 | 2977.76
2.121 | Valdymo pultelis | vnt. | 39 | 77.43 | 3019.77
2.122 | Srauto reguliatorius (šilumos atgavimo skirstytuvas) 10 atš. | vnt. | 4 | 2837.46 | 11349.84
3. | Antras aukštas (Sistema OK-6) |  |  |  | 64365.75
Statybinė dalis. Apdailos atstatymas.
3.1 | Pakabinamų lubų iš plokščių išardymas (išsaugant) | 100 m2 | 1.43 | 726.45 | 1038.82
3.2 | Akustinių pakabinamų lubų įrengimas (atstatymas) | m2 | 143 | 17.2 | 2459.6
3.3 | Lengvų profilių metalinio karkaso tvirtinimas prie paviršių | 100 m | 0.06 | 420.35 | 25.22
3.4 | Sienų vidinių paviršių aptaisymas plokštėmis, tvirtinant prie įrengto metalinio karkaso, kai plokštės gipskartonio | m2 | 2 | 9.81 | 19.62
3.5 | Sienų vidinių paviršių glaistymas organiniais arba akriliniais glaistais (pirmasis 1.00 mm storio sluoksnis) | 100 m2 | 0.02 | 392.8 | 7.86
3.6 | Sienų vidinių paviršių glaistymas organiniais arba akriliniais glaistais (kartotinis 1.00 mm storio sluoksnis) | 100 m2 | 0.02 | 261.85 | 5.24
3.7 | Sienų vidinių paviršių dažymas emulsiniais dažais vienu sluoksniu voleliu | 100 m2 | 0.02 | 102.82 | 2.06
3.8 | Sienų vidinių paviršių dažymas emulsiniais dažais antru arba kartotiniu sluoksniu voleliu | 100 m2 | 0.02 | 92.71 | 1.85
3.9 | Vidaus paviršių pagerintas tinkavimas rankiniu būdu cemento-kalkių skiediniais (sluoksnis 15 mm, vidinės sienos) | 100 m2 | 0.3 | 1330.09 | 399.03
3.10 | Sienų vidinių paviršių glaistymas organiniais arba akriliniais glaistais (pirmasis 1.00 mm storio sluoksnis) | 100 m2 | 0.3 | 392.8 | 117.84
3.11 | Sienų vidinių paviršių glaistymas organiniais arba akriliniais glaistais (kartotinis 1.00 mm storio sluoksnis) | 100 m2 | 0.3 | 261.85 | 78.56
3.12 | Sienų vidinių paviršių pagrindo gruntavimas sukibimą gerinančiais gruntais voleliu | 100 m2 | 0.3 | 120.23 | 36.07
3.13 | Sienų vidinių paviršių dažymas emulsiniais dažais vienu sluoksniu voleliu | 100 m2 | 0.3 | 102.82 | 30.85
3.14 | Sienų vidinių paviršių dažymas emulsiniais dažais antru arba kartotiniu sluoksniu voleliu | 100 m2 | 0.3 | 92.71 | 27.81
3.15 | 25 mm storio cementinių ir betoninių dangų išardymas | 100 m2 | 0.01 | 352.39 | 3.52
3.16 | Statybinių šiukšlių išvežimas 10 km atstumu automobiliais-savivarčiais, pakraunant rankiniu būdu | t | 0.12 | 24.37 | 2.92
3.17 | Betono posluoksnių įrengimas grindims, paduodant betoną karučiais, kai sluoksnio storis 100 mm | 100 m2 | 0.01 | 1361.45 | 13.61
3.18 | Betono posluoksnių įrengimas grindims, paduodant betoną karučiais, kai sluoksnio storis 60.00 mm | 100 m2 | 0.01 | 845.42 | 8.45
3.19 | Keraminių plytelių grindų dangos įrengimas ant išlyginto pagrindo, kai siūlės iki 8mm pločio , plytelės plotas daugiau 0,012 iki 0,05m2 | m2 | 1 | 45.54 | 45.54
Lietaus nuotekos (L11)
3.20 | Vagų pramušimas mūrinėse sienose,kai vagų skerspjūvio plotas iki 100 cm2, pramušant pneumatiniu plaktuku | 100 m | 0.03 | 560.53 | 16.82
3.21 | Vagų pramušimas mūr. sienose, kai vagų skersp. plotas daugiau kaip 100 cm2 | 100 m | 0.03 | 183.23 | 5.5
3.22 | Iki 50mm skersmens plastikinio kanalizacijos vamzdyno montavimas | m | 156 | 8.86 | 1382.16
3.23 | PVC vamzdžiai su movomis 40x1.8x1000, su gum. tarpin.(vid.nuotek.) | vnt. | 60 | 3.87 | 232.2
3.24 | PVC vamzdžiai su movomis 32x1.8x1000, su gum. tarpin.(vid.nuotek.) | vnt. | 96 | 3.87 | 371.52
3.25 | Fasoninės dalys | kompl. | 1 | 217.35 | 217.35
3.26 | Nuotekų vamzdynų hidraulinis bandymas ( lietaus nuotekų) | 100 m | 1.56 | 72.83 | 113.61
3.27 | Vamzdynų, kurių skersmuo iki 32 mm, izoliavimas folija padengtais kevalais | 100 m | 0.96 | 169.52 | 162.74
3.28 | Vamzdynų, kurių skersmuo daugiau kaip 32 mm ir mažiau 57 mm, izoliavimas folija padengtais kevalais | 100 m | 0.6 | 204.02 | 122.41
3.29 | Kevalai izoliac. diam. 35mm, storis 20mm | m | 96.96 | 3.23 | 313.18
3.30 | Kevalai izoliac. diam. 42mm, storis 20mm | m | 60.6 | 3.59 | 217.55
3.31 | Vand. nutekėjimui piltuvo, kurio D 50-100mm, prijung. | vnt. | 30 | 5.67 | 170.1
3.32 | Drenažo sifonas su hidrouždoriu ir kvapų uždoriu D32 | vnt. | 30 | 9.51 | 285.3
3.33 | Cirkuliacinių siurblių su movinėmis jungtimis montavimas | vnt. | 26 | 16.42 | 426.92
3.34 | Siurblys su išnešama plūde Q-11,0 l/val; H-2,0m | kompl. | 26 | 108.68 | 2825.68
3.35 | Skylių vamzdynams iškirtimas betoninėse lubose, kai konstrukcijos storis 220 mm | vnt. | 3 | 8.62 | 25.86
3.36 | Plieninių dėklų vamzdžiams per atitvaras pagaminimas ir montavimas, kai dėklų skersmuo iki 50 mm | vnt. | 3 | 5.95 | 17.85
3.37 | Vamzdžių, kurių D 50mm, prijungimas prie veikiančių kanalizac.tinklų | vnt. | 3 | 65.81 | 197.43
3.38 | Lizdų, vagų ir sijų galų užtaisymas plytomis, kai plytų kiekis vienoje vietoje 20 vnt | m3 | 0.113 | 483.87 | 54.68
Elektros tinklai
3.39 | Modulinių paskirstymo potinkinių skydelių surinkimas ir montavimas į paruoštas nišas, kai skydelyje (modulių 12 vnt) | vnt. | 1 | 50.78 | 50.78
3.40 | Skydelis KĮS-2 | kompl. | 1 | 67.92 | 67.92
3.41 | Trifazio įvado laidų izoliacijos varžos matavimas (įvadas) | vnt. | 1 | 16.39 | 16.39
3.42 | Vertikalių skylių gręžimas iki 160 mm skersmens deimantiniais grąžtais gelžbetonio konstrukcijose, kai skylės skersmuo 100mm, gylis 220.00 mm | 100 vnt. | 0.04 | 859.45 | 34.38
3.43 | Lizdų paskirstymo dėžutėms, jungikliams, kištukiniams lizdams gręžimas žiediniais grąžtais mūro sienose | 100 vnt. | 0.27 | 81.94 | 22.12
3.44 | Statybinių šiukšlių išvežimas 10 km atstumu automobiliais-savivarčiais, pakraunant rankiniu būdu | t | 0.1 | 24.37 | 2.44
3.45 | Dviejų-trijų gyslų laidų tiesimas sienose ir paruoštose vagose (po tinku) | 100 m | 3.77 | 267.52 | 1008.55
3.46 | Paskirstymo dėžutės | vnt. | 27 | 0.46 | 12.42
3.47 | Variniai galios kabeliai 5x16.0 | m | 20.4 | 8.15 | 166.26
3.48 | Variniai kabeliai 5x4.0 | m | 2.04 | 2.72 | 5.55
3.49 | Variniai galios kabeliai 3x2.5 | m | 226.6 | 0.95 | 215.27
3.50 | Variniai galios kabeliai 3x1.5 | m | 139.05 | 0.68 | 94.55
3.51 | Kabelio izoliacijos varžos matavimas | vnt. | 32 | 11.34 | 362.88
Procesų valdymas ir automatizavimas
3.52 | Skylių gręžimas elektriniu grąžtu, esant 1,5 plytos sienos storiui | vnt. | 27 | 3.32 | 89.64
3.53 | Vamzdžių kirtimosi su pastato konstrukcijomis vietų užtaisymas ugniai atspariomis mastikomis ( sienose) | vnt. | 27 | 5.88 | 158.76
3.54 | Kabelių, laidų apsaugos iš plastikinių vamzdžių klojimas ant grindų pagrindo , kai vamzdžių išorinis skersmuo iki 32 mm | 100 m | 0.2 | 279.45 | 55.89
3.55 | Elektros instaliacijos vamzdžiai iš PVC (lygūs, su movomis) 20/17.8mm | m | 20.4 | 0.35 | 7.14
3.56 | Pirmų laidų, kabelių įtraukimas į sumontuotus vamzdžius, kai laidų skerspjūvio plotas iki 6 mm2 | 100 m | 0.2 | 61.35 | 12.27
3.57 | Dviejų-trijų gyslų laidų tiesimas sienose ir paruoštose vagose (po tinku) | 100 m | 10.6 | 184.97 | 1960.68
3.58 | Kabelio antgalis | vnt. | 54 | 1.09 | 58.86
3.59 | Kabelis 1x2x0,64 | m | 1112.4 | 0.34 | 378.22
3.60 | Programinių arba loginių operacijų iki 2 įėjimo signalų valdymo sistemos derinimas | vnt. | 1 | 99.87 | 99.87
Oro kondicionavimo sistemos (OK-6) įrengimas (įskaitant darbo užmokestį, medžiagas ir mechanizmus)
3.61 | Kondicionierių vidinių sieninių agregatų montavimas , kai agregato šaldymo galia iki 5kW | vnt. | 23 | 15.34 | 352.82
3.62 | Kondicionierių vidinių kasetinių agregatų montavimas , kai išorinio agregato šaldymo galia iki 5kW | vnt. | 4 | 45.06 | 180.24
3.63 | Kondicionierių išorinių agregatų montavimas ant stogo, kai vidiniai agregatai prijungiami 2 jungtimis , išorinio agregato šaldymo galia daugiau 20 kW | vnt. | 1 | 70.64 | 70.64
3.64 | Dekoratyvinės plokštės, kai plokštės matmenys 200x500x500mm, montavimas | vnt. | 4 | 19.09 | 76.36
3.65 | Dekoratyvinė plokštė | vnt. | 4 | 74.72 | 298.88
3.66 | Vidinio bloko nuotolinio valdymo pultelio instaliavimas | vnt. | 27 | 6.55 | 176.85
3.67 | Movinių ventilių, čiaupų, vožtuvų, kurių D iki 50mm, prijung. | vnt. | 2 | 5.31 | 10.62
3.68 | Atsišakojimai | vnt. | 2 | 116.83 | 233.66
3.69 | Matavimo, apsaugos, valdymo ir signalizacijos prietaisų bei aparatų montavimas | vnt. | 5 | 39.67 | 198.35
3.70 | Uždarymo komplektas | vnt. | 2 | 28.53 | 57.06
3.71 | Atraminių konstrukcijų vėdinimo ir oro kondicionavimo įrenginiams montavimas ant stogo, kai konstrukcijos masė daugiau 150 kg iki 200 kg | kompl. | 1 | 132.51 | 132.51
3.72 | Konstrukcinė pakyla išoriniam kondicionieriaus blokui | kompl. | 1 | 81.51 | 81.51
3.73 | Vandentiekio, šildymo vamzdynų iš varinių vamzdžių tiesimas, tvirtinant prie konstrukcijų (vamzdžio išorinis skersmuo iki 22 mm) | m | 938 | 4.88 | 4577.44
3.74 | Vandentiekio, šildymo vamzdynų iš varinių vamzdžių tiesimas, tvirtinant prie konstrukcijų (vamzdžio išorinis skersmuo daugiau 22 mm iki 54 mm) | m | 27 | 7.27 | 196.29
3.75 | Variniai vamzdžiai 28x1mm | m | 27.54 | 23.09 | 635.9
3.76 | Variniai vamzdžiai 22x1mm | m | 42.84 | 9.51 | 407.41
3.77 | Variniai vamzdžiai 18x1mm | m | 54.06 | 8.15 | 440.59
3.78 | Variniai vamzdžiai 15x1mm | m | 52.02 | 6.79 | 353.22
3.79 | Variniai vamzdžiai 12x1mm | m | 426.36 | 4.08 | 1739.55
3.80 | Variniai vamzdžiai 10x1mm | m | 2.04 | 2.72 | 5.55
3.81 | Variniai vamzdžiai 6x1mm | m | 379.44 | 2.72 | 1032.08
3.82 | Fasoninės dalys | kompl. | 1 | 366.79 | 366.79
3.83 | Vamzdynų, kurių skersmuo iki 32 mm, izoliavimas garui nelaidžiais polietileno ar porėtos gumos kevalais | 100 m | 9.65 | 129.83 | 1252.86
3.84 | Putų kaučiuko izoliacija 12/9 (antikondensacinė) | m | 422.18 | 0.16 | 67.55
3.85 | Putų kaučiuko izoliacija 15/9 (antikondensacinė) | m | 51.51 | 0.2 | 10.3
3.86 | Putų kaučiuko izoliacija 18/9 (antikondensacinė) | m | 53.5308 | 0.24 | 12.85
3.87 | Putų kaučiuko izoliacija 22/9 (antikondensacinė) | m | 42.42 | 0.3 | 12.73
3.88 | Putų kaučiuko izoliacija 6/9 (antikondensacinė) | m | 375.72 | 0.08 | 30.06
3.89 | Putų kaučiuko izoliacija 10/9 (antikondensacinė) | m | 2.02 | 0.14 | 0.28
3.90 | Putų kaučiuko izoliacija 28/13 (antikondensacinė) | m | 27.27 | 0.38 | 10.36
3.91 | Vandentiekio ir šildymo sistemų vamzdynų hidraulinis bandymas | 100 m | 9.65 | 132.88 | 1282.29
3.92 | Oro kondicionavimo sistemų užpildymas šaldymo skysčiais, kai sistemos šaldymo galia daugiau 20 kW | vnt. | 1 | 178.23 | 178.23
3.93 | Kondicionieriaus vidinio ne autonominio agregato (šaldymo sekcijos) derinimas, kai jo šaldymo galia iki 7,0 kW | vnt. | 27 | 39.91 | 1077.57
3.94 | Vertikalių skylių gręžimas iki 160 mm skersmens deimantiniais grąžtais gelžbetonio konstrukcijose, kai skylės skersmuo 160mm, gylis 220.00 mm | 100 vnt. | 0.02 | 868.38 | 17.37
3.95 | Horizontalių 160 mm skersmens skylių gręžimas deimantiniais grąžtais pastatų išorinėse sienose (skylės gylis 510.00 mm) | vnt. | 1 | 31.33 | 31.33
3.96 | Vamzdžiai pl. tiesia siūle suvir. elektra storis 4,0 mm D 159 mm | m | 0.3 | 20.51 | 6.15
3.97 | Vamzdžių kirtimosi su pastato konstrukcijomis vietų užtaisymas ugniai atspariais žiedais (betono perdangose) | vnt. | 2 | 10.61 | 21.22
3.98 | Priešgaisrinės movos D150 | vnt. | 2 | 67.92 | 135.84
3.99 | Kondicionierių išorinių agregatų demontavimas nuo žemės, kai vidiniai agregatai prijungiami 2 jungtimis, išorinio agregato šaldymo galia daugiau 20 kW | vnt. | 1 | 20.56 | 20.56
3.100 | Kondicionierių vidinių sieninių agregatų demontavimas, kai agregato šaldymo galia iki 5kW | vnt. | 5 | 7.35 | 36.75
3.101 | Statybinių šiukšlių išvežimas 10 km atstumu automobiliais-savivarčiais, pakraunant rankiniu būdu | t | 0.3 | 24.37 | 7.31
Oro kondicionavimo sistemos (OK-6) įranga
3.102 | Išorinis kintamo našumo blokas 46,9-58/57,4-74,1 kW | kompl. | 1 | 9695.38 | 9695.38
3.103 | Vidinis sieninis kondicionieriaus blokas 1,7/1,9 kW | kompl. | 9 | 387.16 | 3484.44
3.104 | Vidinis sieninis kondicionieriaus blokas 2,2/2,5 kW | kompl. | 3 | 399.39 | 1198.17
3.105 | Vidinis sieninis kondicionieriaus blokas 2,8/3,2 kW | kompl. | 7 | 456.44 | 3195.08
3.106 | Vidinis sieninis kondicionieriaus blokas 3,6/4,0 kW | kompl. | 1 | 470.03 | 470.03
3.107 | Vidinis sieninis kondicionieriaus blokas 4,5/5,0 kW | kompl. | 3 | 497.2 | 1491.6
3.108 | Vidinis lubinis kasetinis kondicionieriaus blokas 3,6/4,0 kW | kompl. | 2 | 662.93 | 1325.86
3.109 | Vidinis lubinis kasetinis kondicionieriaus blokas 1,7/1,9 kW | kompl. | 2 | 387.16 | 774.32
3.110 | Valdymo pultelis | vnt. | 27 | 77.43 | 2090.61
3.111 | Srauto reguliatorius (šilumos atgavimo skirstytuvas) 8 atš. | vnt. | 1 | 2320.26 | 2320.26
3.112 | Srauto reguliatorius (šilumos atgavimo skirstytuvas) 10 atš. | vnt. | 1 | 2837.84 | 2837.84
3.113 | Srauto reguliatorius (šilumos atgavimo skirstytuvas) 12 atš. | vnt. | 1 | 3282.06 | 3282.06
4. | Trečias aukštas (Sistema OK-5) |  |  |  | 71653.06
Statybinė dalis. Apdailos atstatymas.
4.1 | Pakabinamų lubų iš plokščių išardymas (išsaugant) | 100 m2 | 1.26 | 726.45 | 915.33
4.2 | Akustinių pakabinamų lubų įrengimas (atstatymas) | m2 | 126 | 17.2 | 2167.2
4.3 | Lengvų profilių metalinio karkaso tvirtinimas prie paviršių | 100 m | 0.06 | 420.35 | 25.22
4.4 | Sienų vidinių paviršių aptaisymas plokštėmis, tvirtinant prie įrengto metalinio karkaso, kai plokštės gipskartonio | m2 | 2 | 9.81 | 19.62
4.5 | Sienų vidinių paviršių glaistymas organiniais arba akriliniais glaistais (pirmasis 1.00 mm storio sluoksnis) | 100 m2 | 0.02 | 392.8 | 7.86
4.6 | Sienų vidinių paviršių glaistymas organiniais arba akriliniais glaistais (kartotinis 1.00 mm storio sluoksnis) | 100 m2 | 0.02 | 261.85 | 5.24
4.7 | Sienų vidinių paviršių dažymas emulsiniais dažais vienu sluoksniu voleliu | 100 m2 | 0.02 | 102.82 | 2.06
4.8 | Sienų vidinių paviršių dažymas emulsiniais dažais antru arba kartotiniu sluoksniu voleliu | 100 m2 | 0.02 | 92.71 | 1.85
4.9 | Vidaus paviršių pagerintas tinkavimas rankiniu būdu cemento-kalkių skiediniais (sluoksnis 15 mm, vidinės sienos) | 100 m2 | 0.33 | 1330.09 | 438.93
4.10 | Sienų vidinių paviršių glaistymas organiniais arba akriliniais glaistais (pirmasis 1.00 mm storio sluoksnis) | 100 m2 | 0.33 | 392.8 | 129.62
4.11 | Sienų vidinių paviršių glaistymas organiniais arba akriliniais glaistais (kartotinis 1.00 mm storio sluoksnis) | 100 m2 | 0.33 | 261.85 | 86.41
4.12 | Sienų vidinių paviršių pagrindo gruntavimas sukibimą gerinančiais gruntais voleliu | 100 m2 | 0.33 | 120.23 | 39.68
4.13 | Sienų vidinių paviršių dažymas emulsiniais dažais vienu sluoksniu voleliu | 100 m2 | 0.33 | 102.82 | 33.93
4.14 | Sienų vidinių paviršių dažymas emulsiniais dažais antru arba kartotiniu sluoksniu voleliu | 100 m2 | 0.33 | 92.71 | 30.59
4.15 | 25 mm storio cementinių ir betoninių dangų išardymas | 100 m2 | 0.01 | 352.39 | 3.52
4.16 | Statybinių šiukšlių išvežimas 10 km atstumu automobiliais-savivarčiais, pakraunant rankiniu būdu | t | 0.12 | 24.37 | 2.92
4.17 | Betono posluoksnių įrengimas grindims, paduodant betoną karučiais, kai sluoksnio storis 100 mm | 100 m2 | 0.01 | 1361.45 | 13.61
4.18 | Betono posluoksnių įrengimas grindims, paduodant betoną karučiais, kai sluoksnio storis 60.00 mm | 100 m2 | 0.01 | 845.42 | 8.45
4.19 | Keraminių plytelių grindų dangos įrengimas ant išlyginto pagrindo, kai siūlės iki 8mm pločio , plytelės plotas daugiau 0,012 iki 0,05m2 | m2 | 1 | 45.54 | 45.54
Lietaus nuotekos (L11)
4.20 | Vagų pramušimas mūrinėse sienose,kai vagų skerspjūvio plotas iki 100 cm2, pramušant pneumatiniu plaktuku | 100 m | 0.02 | 560.53 | 11.21
4.21 | Vagų pramušimas mūr. sienose, kai vagų skersp. plotas daugiau kaip 100 cm2 | 100 m | 0.02 | 183.23 | 3.66
4.22 | Iki 50mm skersmens plastikinio kanalizacijos vamzdyno montavimas | m | 144 | 8.86 | 1275.84
4.23 | PVC vamzdžiai su movomis 40x1.8x1000, su gum. tarpin.(vid.nuotek.) | vnt. | 54 | 3.87 | 208.98
4.24 | PVC vamzdžiai su movomis 32x1.8x1000, su gum. tarpin.(vid.nuotek.) | vnt. | 90 | 3.87 | 348.3
4.25 | Fasoninės dalys | kompl. | 1 | 217.35 | 217.35
4.26 | Nuotekų vamzdynų hidraulinis bandymas ( lietaus nuotekų) | 100 m | 1.44 | 72.83 | 104.88
4.27 | Vamzdynų, kurių skersmuo iki 32 mm, izoliavimas folija padengtais kevalais | 100 m | 0.9 | 169.52 | 152.57
4.28 | Vamzdynų, kurių skersmuo daugiau kaip 32 mm ir mažiau 57 mm, izoliavimas folija padengtais kevalais | 100 m | 0.54 | 204.02 | 110.17
4.29 | Kevalai izoliac. diam. 35mm, storis 20mm | m | 90.9 | 3.23 | 293.61
4.30 | Kevalai izoliac. diam. 42mm, storis 20mm | m | 54.54 | 3.59 | 195.8
4.31 | Vand. nutekėjimui piltuvo, kurio D 50-100mm, prijung. | vnt. | 34 | 5.67 | 192.78
4.32 | Drenažo sifonas su hidrouždoriu ir kvapų uždoriu D32 | vnt. | 34 | 9.51 | 323.34
4.33 | Cirkuliacinių siurblių su movinėmis jungtimis montavimas | vnt. | 32 | 16.42 | 525.44
4.34 | Siurblys su išnešama plūde Q-11,0 l/val; H-2,0m | kompl. | 32 | 108.68 | 3477.76
4.35 | Skylių vamzdynams iškirtimas betoninėse lubose, kai konstrukcijos storis 220 mm | vnt. | 2 | 8.62 | 17.24
4.36 | Plieninių dėklų vamzdžiams per atitvaras pagaminimas ir montavimas, kai dėklų skersmuo iki 50 mm | vnt. | 2 | 5.95 | 11.9
4.37 | Vamzdžių, kurių D 50mm, prijungimas prie veikiančių kanalizac.tinklų | vnt. | 2 | 65.81 | 131.62
4.38 | Lizdų, vagų ir sijų galų užtaisymas plytomis, kai plytų kiekis vienoje vietoje 20 vnt | m3 | 0.075 | 483.87 | 36.29
Elektros tinklai
4.39 | Modulinių paskirstymo potinkinių skydelių surinkimas ir montavimas į paruoštas nišas, kai skydelyje (modulių 12 vnt) | vnt. | 1 | 50.78 | 50.78
4.40 | Skydelis KĮS-3 | kompl. | 1 | 67.92 | 67.92
4.41 | Trifazio įvado laidų izoliacijos varžos matavimas (įvadas) | vnt. | 1 | 16.39 | 16.39
4.42 | Vertikalių skylių gręžimas iki 160 mm skersmens deimantiniais grąžtais gelžbetonio konstrukcijose, kai skylės skersmuo 100mm, gylis 220.00 mm | 100 vnt. | 0.04 | 859.45 | 34.38
4.43 | Lizdų paskirstymo dėžutėms, jungikliams, kištukiniams lizdams gręžimas žiediniais grąžtais mūro sienose | 100 vnt. | 0.34 | 81.94 | 27.86
4.44 | Statybinių šiukšlių išvežimas 10 km atstumu automobiliais-savivarčiais, pakraunant rankiniu būdu | t | 0.1 | 24.37 | 2.44
4.45 | Kabelių, laidų apsaugos iš plastikinių vamzdžių klojimas ant grindų pagrindo , kai vamzdžių išorinis skersmuo daugiau 32 mm iki 63 mm | 100 m | 0.2 | 288.46 | 57.69
4.46 | Elektros instaliacijos vamzdžiai iš PVC (lygūs, su movomis) 63/57,8mm | m | 20.4 | 0 | 0
4.47 | Pirmų laidų, kabelių įtraukimas į sumontuotus vamzdžius, kai laidų skerspjūvio plotas daugiau 6 mm2 iki 16 mm2 | 100 m | 0.2 | 143.9 | 28.78
4.48 | Dviejų-trijų gyslų laidų tiesimas sienose ir paruoštose vagose (po tinku) | 100 m | 4.57 | 267.52 | 1222.57
4.49 | Paskirstymo dėžutės | vnt. | 32 | 0.46 | 14.72
4.50 | 1kV galios variniai kabeliai 5x35 | m | 56.1 | 19.02 | 1067.02
4.51 | Variniai galios kabeliai 5x16.0 | m | 20.4 | 8.15 | 166.26
4.52 | Variniai kabeliai 5x4.0 | m | 2.04 | 2.72 | 5.55
4.53 | Variniai galios kabeliai 3x2.5 | m | 247.2 | 0.95 | 234.84
4.54 | Variniai galios kabeliai 3x1.5 | m | 164.8 | 0.68 | 112.06
4.55 | Kabelio izoliacijos varžos matavimas | vnt. | 36 | 11.34 | 408.24
Procesų valdymas ir automatizavimas
4.56 | Skylių gręžimas elektriniu grąžtu, esant 1,5 plytos sienos storiui | vnt. | 33 | 3.32 | 109.56
4.57 | Vamzdžių kirtimosi su pastato konstrukcijomis vietų užtaisymas ugniai atspariomis mastikomis ( sienose) | vnt. | 33 | 5.88 | 194.04
4.58 | Statybinių šiukšlių išvežimas 10 km atstumu automobiliais-savivarčiais, pakraunant rankiniu būdu | t | 0.1 | 24.37 | 2.44
4.59 | Kabelių, laidų apsaugos iš plastikinių vamzdžių klojimas ant grindų pagrindo , kai vamzdžių išorinis skersmuo iki 32 mm | 100 m | 0.2 | 279.45 | 55.89
4.60 | Elektros instaliacijos vamzdžiai iš PVC (lygūs, su movomis) 20/17.8mm | m | 20.4 | 0.35 | 7.14
4.61 | Pirmų laidų, kabelių įtraukimas į sumontuotus vamzdžius, kai laidų skerspjūvio plotas iki 6 mm2 | 100 m | 0.2 | 143.9 | 28.78
4.62 | Dviejų-trijų gyslų laidų tiesimas sienose ir paruoštose vagose (po tinku) | 100 m | 14.2 | 184.97 | 2626.57
4.63 | Kabelio antgalis | vnt. | 64 | 1.09 | 69.76
4.64 | Kabelis 1x2x0,64 | m | 1483.2 | 0.34 | 504.29
4.65 | Programinių arba loginių operacijų iki 2 įėjimo signalų valdymo sistemos derinimas | vnt. | 1 | 99.87 | 99.87
Oro kondicionavimo sistemos (OK-5) įrengimas (įskaitant darbo užmokestį, medžiagas ir mechanizmus)
4.66 | Kondicionierių vidinių sieninių agregatų montavimas , kai agregato šaldymo galia iki 5kW | vnt. | 30 | 15.34 | 460.2
4.67 | Kondicionierių vidinių kasetinių agregatų montavimas , kai išorinio agregato šaldymo galia iki 5kW | vnt. | 2 | 45.06 | 90.12
4.68 | Kondicionierių išorinių agregatų montavimas ant stogo, kai vidiniai agregatai prijungiami 2 jungtimis , išorinio agregato šaldymo galia daugiau 20 kW | vnt. | 1 | 70.64 | 70.64
4.69 | Dekoratyvinės plokštės, kai plokštės matmenys 200x500x500mm, montavimas | vnt. | 2 | 19.09 | 38.18
4.70 | Dekoratyvinė plokštė | vnt. | 2 | 74.72 | 149.44
4.71 | Vidinio bloko nuotolinio valdymo pultelio instaliavimas | vnt. | 32 | 6.55 | 209.6
4.72 | Movinių ventilių, čiaupų, vožtuvų, kurių D iki 50mm, prijung. | vnt. | 1 | 5.31 | 5.31
4.73 | Atsišakojimai | vnt. | 1 | 116.83 | 116.83
4.74 | Matavimo, apsaugos, valdymo ir signalizacijos prietaisų bei aparatų montavimas | vnt. | 3 | 39.67 | 119.01
4.75 | Uždarymo komplektas | vnt. | 1 | 28.53 | 28.53
4.76 | Atraminių konstrukcijų vėdinimo ir oro kondicionavimo įrenginiams montavimas ant stogo, kai konstrukcijos masė daugiau 150 kg iki 200 kg | kompl. | 1 | 132.51 | 132.51
4.77 | Konstrukcinė pakyla išoriniam kondicionieriaus blokui | kompl. | 1 | 81.51 | 81.51
4.78 | Vandentiekio, šildymo vamzdynų iš varinių vamzdžių tiesimas, tvirtinant prie konstrukcijų (vamzdžio išorinis skersmuo iki 22 mm) | m | 1235 | 4.88 | 6026.8
4.79 | Vandentiekio, šildymo vamzdynų iš varinių vamzdžių tiesimas, tvirtinant prie konstrukcijų (vamzdžio išorinis skersmuo daugiau 22 mm iki 54 mm) | m | 33 | 7.27 | 239.91
4.80 | Variniai vamzdžiai 28x1mm | m | 33.66 | 23.09 | 777.21
4.81 | Variniai vamzdžiai 22x1mm | m | 40.8 | 9.51 | 388.01
4.82 | Variniai vamzdžiai 18x1mm | m | 8.16 | 8.15 | 66.5
4.83 | Variniai vamzdžiai 15x1mm | m | 33.66 | 6.79 | 228.55
4.84 | Variniai vamzdžiai 12x1mm | m | 584.46 | 4.08 | 2384.6
4.85 | Variniai vamzdžiai 10x1mm | m | 8.16 | 2.72 | 22.2
4.86 | Variniai vamzdžiai 6x1mm | m | 584.46 | 2.72 | 1589.73
4.87 | Fasoninės dalys | kompl. | 1 | 434.71 | 434.71
4.88 | Vamzdynų, kurių skersmuo iki 32 mm, izoliavimas garui nelaidžiais polietileno ar porėtos gumos kevalais | 100 m | 12.68 | 129.83 | 1646.24
4.89 | Putų kaučiuko izoliacija 12/9 (antikondensacinė) | m | 578.73 | 0.16 | 92.6
4.90 | Putų kaučiuko izoliacija 15/9 (antikondensacinė) | m | 33.33 | 0.2 | 6.67
4.91 | Putų kaučiuko izoliacija 18/9 (antikondensacinė) | m | 8.08 | 0.24 | 1.94
4.92 | Putų kaučiuko izoliacija 22/9 (antikondensacinė) | m | 40.4 | 0.3 | 12.12
4.93 | Putų kaučiuko izoliacija 6/9 (antikondensacinė) | m | 578.73 | 0.08 | 46.3
4.94 | Putų kaučiuko izoliacija 10/9 (antikondensacinė) | m | 8.08 | 0.14 | 1.13
4.95 | Putų kaučiuko izoliacija 28/13 (antikondensacinė) | m | 33.33 | 0.38 | 12.67
4.96 | Vandentiekio ir šildymo sistemų vamzdynų hidraulinis bandymas | 100 m | 12.86 | 132.88 | 1708.84
4.97 | Oro kondicionavimo sistemų užpildymas šaldymo skysčiais, kai sistemos šaldymo galia daugiau 20 kW | vnt. | 1 | 178.23 | 178.23
4.98 | Kondicionieriaus vidinio ne autonominio agregato (šaldymo sekcijos) derinimas, kai jo šaldymo galia iki 7,0 kW | vnt. | 32 | 39.91 | 1277.12
4.99 | Vertikalių skylių gręžimas iki 160 mm skersmens deimantiniais grąžtais gelžbetonio konstrukcijose, kai skylės skersmuo 160mm, gylis 220.00 mm | 100 vnt. | 0.01 | 868.38 | 8.68
4.100 | Horizontalių 160 mm skersmens skylių gręžimas deimantiniais grąžtais pastatų išorinėse sienose (skylės gylis 510.00 mm) | vnt. | 1 | 31.33 | 31.33
4.101 | Plieninių dėklų vamzdžiams per atitvaras pagaminimas ir montavimas, kai dėklų skersmuo daugiau 100 mm iki 150 | vnt. | 1 | 13.54 | 13.54
4.102 | Vamzdžiai pl. tiesia siūle suvir. elektra storis 4,0 mm D 159 mm | m | 0.51 | 20.51 | 10.46
4.103 | Vamzdžių kirtimosi su pastato konstrukcijomis vietų užtaisymas ugniai atspariais žiedais (betono perdangose) | vnt. | 1 | 10.61 | 10.61
4.104 | Priešgaisrinės movos D150 | vnt. | 1 | 67.92 | 67.92
4.105 | Kondicionierių išorinių agregatų demontavimas nuo žemės, kai vidiniai agregatai prijungiami 2 jungtimis, išorinio agregato šaldymo galia daugiau 20 kW | vnt. | 1 | 20.56 | 20.56
4.106 | Kondicionierių vidinių sieninių agregatų demontavimas, kai agregato šaldymo galia iki 5kW | vnt. | 2 | 7.35 | 14.7
4.107 | Statybinių šiukšlių išvežimas 10 km atstumu automobiliais-savivarčiais, pakraunant rankiniu būdu | t | 0.15 | 24.37 | 3.66
Oro kondicionavimo sistemos (OK-5) įranga
4.108 | Išorinis kintamo našumo blokas 45,9-54,7/57,5-69,6 kW | kompl. | 1 | 9695.38 | 9695.38
4.109 | Vidinis sieninis kondicionieriaus blokas 1,7/1,9 kW | kompl. | 20 | 387.16 | 7743.2
4.110 | Vidinis sieninis kondicionieriaus blokas 2,2/2,5 kW | kompl. | 6 | 399.39 | 2396.34
4.111 | Vidinis sieninis kondicionieriaus blokas 2,8/3,2 kW | kompl. | 4 | 456.44 | 1825.76
4.112 | Vidinis lubinis kasetinis kondicionieriaus blokas 2,2/2,5 kW | kompl. | 2 | 645.27 | 1290.54
4.113 | Valdymo pultelis | vnt. | 32 | 77.43 | 2477.76
4.114 | Srauto reguliatorius (šilumos atgavimo skirstytuvas) 16 atš. | vnt. | 2 | 4283.25 | 8566.5
5. | Ketvirtas aukštas (Sistema OK-4) |  |  |  | 61354.29
Statybinė dalis. Apdailos atstatymas.
5.1 | Pakabinamų lubų iš plokščių išardymas (išsaugant) | 100 m2 | 1.19 | 726.45 | 864.48
5.2 | Akustinių pakabinamų lubų įrengimas (atstatymas) | m2 | 119 | 17.2 | 2046.8
5.3 | Lengvų profilių metalinio karkaso tvirtinimas prie paviršių | 100 m | 0.06 | 420.35 | 25.22
5.4 | Sienų vidinių paviršių aptaisymas plokštėmis, tvirtinant prie įrengto metalinio karkaso, kai plokštės gipskartonio | m2 | 2 | 9.81 | 19.62
5.5 | Sienų vidinių paviršių glaistymas organiniais arba akriliniais glaistais (pirmasis 1.00 mm storio sluoksnis) | 100 m2 | 0.02 | 392.8 | 7.86
5.6 | Sienų vidinių paviršių glaistymas organiniais arba akriliniais glaistais (kartotinis 1.00 mm storio sluoksnis) | 100 m2 | 0.02 | 261.85 | 5.24
5.7 | Sienų vidinių paviršių dažymas emulsiniais dažais vienu sluoksniu voleliu | 100 m2 | 0.02 | 102.82 | 2.06
5.8 | Sienų vidinių paviršių dažymas emulsiniais dažais antru arba kartotiniu sluoksniu voleliu | 100 m2 | 0.02 | 92.71 | 1.85
5.9 | Vidaus paviršių pagerintas tinkavimas rankiniu būdu cemento-kalkių skiediniais (sluoksnis 15 mm, vidinės sienos) | 100 m2 | 0.27 | 1330.09 | 359.12
5.10 | Sienų vidinių paviršių glaistymas organiniais arba akriliniais glaistais (pirmasis 1.00 mm storio sluoksnis) | 100 m2 | 0.27 | 392.8 | 106.06
5.11 | Sienų vidinių paviršių glaistymas organiniais arba akriliniais glaistais (kartotinis 1.00 mm storio sluoksnis) | 100 m2 | 0.27 | 261.85 | 70.7
5.12 | Sienų vidinių paviršių pagrindo gruntavimas sukibimą gerinančiais gruntais voleliu | 100 m2 | 0.27 | 120.23 | 32.46
5.13 | Sienų vidinių paviršių dažymas emulsiniais dažais vienu sluoksniu voleliu | 100 m2 | 0.27 | 102.82 | 27.76
5.14 | Sienų vidinių paviršių dažymas emulsiniais dažais antru arba kartotiniu sluoksniu voleliu | 100 m2 | 0.27 | 92.71 | 25.03
5.15 | 25 mm storio cementinių ir betoninių dangų išardymas | 100 m2 | 0.01 | 352.39 | 3.52
5.16 | Statybinių šiukšlių išvežimas 10 km atstumu automobiliais-savivarčiais, pakraunant rankiniu būdu | t | 0.12 | 24.37 | 2.92
5.17 | Betono posluoksnių įrengimas grindims, paduodant betoną karučiais, kai sluoksnio storis 100 mm | 100 m2 | 0.01 | 1361.45 | 13.61
5.18 | Betono posluoksnių įrengimas grindims, paduodant betoną karučiais, kai sluoksnio storis 60.00 mm | 100 m2 | 0.01 | 845.42 | 8.45
5.19 | Keraminių plytelių grindų dangos įrengimas ant išlyginto pagrindo, kai siūlės iki 8mm pločio , plytelės plotas daugiau 0,012 iki 0,05m2 | m2 | 1 | 45.54 | 45.54
Lietaus nuotekos (L11)
5.20 | Vagų pramušimas mūrinėse sienose,kai vagų skerspjūvio plotas iki 100 cm2, pramušant pneumatiniu plaktuku | 100 m | 0.02 | 560.53 | 11.21
5.21 | Vagų pramušimas mūr. sienose, kai vagų skersp. plotas daugiau kaip 100 cm2 | 100 m | 0.02 | 183.23 | 3.66
5.22 | Iki 50mm skersmens plastikinio kanalizacijos vamzdyno montavimas | m | 138 | 8.86 | 1222.68
5.23 | PVC vamzdžiai su movomis 40x1.8x1000, su gum. tarpin.(vid.nuotek.) | vnt. | 54 | 3.87 | 208.98
5.24 | PVC vamzdžiai su movomis 32x1.8x1000, su gum. tarpin.(vid.nuotek.) | vnt. | 84 | 3.87 | 325.08
5.25 | Fasoninės dalys | kompl. | 1 | 217.35 | 217.35
5.26 | Nuotekų vamzdynų hidraulinis bandymas ( lietaus nuotekų) | 100 m | 1.38 | 72.83 | 100.51
5.27 | Vamzdynų, kurių skersmuo iki 32 mm, izoliavimas folija padengtais kevalais | 100 m | 0.84 | 169.52 | 142.4
5.28 | Vamzdynų, kurių skersmuo daugiau kaip 32 mm ir mažiau 57 mm, izoliavimas folija padengtais kevalais | 100 m | 0.54 | 204.02 | 110.17
5.29 | Kevalai izoliac. diam. 35mm, storis 20mm | m | 84.84 | 3.23 | 274.03
5.30 | Kevalai izoliac. diam. 42mm, storis 20mm | m | 54.54 | 3.59 | 195.8
5.31 | Vand. nutekėjimui piltuvo, kurio D 50-100mm, prijung. | vnt. | 30 | 5.67 | 170.1
5.32 | Drenažo sifonas su hidrouždoriu ir kvapų uždoriu D32 | vnt. | 30 | 9.51 | 285.3
5.33 | Cirkuliacinių siurblių su movinėmis jungtimis montavimas | vnt. | 28 | 16.42 | 459.76
5.34 | Siurblys su išnešama plūde Q-11,0 l/val; H-2,0m | kompl. | 28 | 108.68 | 3043.04
5.35 | Skylių vamzdynams iškirtimas betoninėse lubose, kai konstrukcijos storis 220 mm | vnt. | 2 | 8.62 | 17.24
5.36 | Plieninių dėklų vamzdžiams per atitvaras pagaminimas ir montavimas, kai dėklų skersmuo iki 50 mm | vnt. | 2 | 5.95 | 11.9
5.37 | Vamzdžių, kurių D 50mm, prijungimas prie veikiančių kanalizac.tinklų | vnt. | 2 | 65.81 | 131.62
5.38 | Lizdų, vagų ir sijų galų užtaisymas plytomis, kai plytų kiekis vienoje vietoje 20 vnt | m3 | 0.075 | 483.87 | 36.29
Elektros tinklai
5.39 | Modulinių paskirstymo potinkinių skydelių surinkimas ir montavimas į paruoštas nišas, kai skydelyje (modulių 12 vnt) | vnt. | 1 | 50.78 | 50.78
5.40 | Skydelis KĮS-4 | kompl. | 1 | 67.92 | 67.92
5.41 | Trifazio įvado laidų izoliacijos varžos matavimas (įvadas) | vnt. | 1 | 16.39 | 16.39
5.42 | Vertikalių skylių gręžimas iki 160 mm skersmens deimantiniais grąžtais gelžbetonio konstrukcijose, kai skylės skersmuo 100mm, gylis 220.00 mm | 100 vnt. | 0.03 | 859.45 | 25.78
5.43 | Lizdų paskirstymo dėžutėms, jungikliams, kištukiniams lizdams gręžimas žiediniais grąžtais mūro sienose | 100 vnt. | 0.29 | 81.94 | 23.76
5.44 | Statybinių šiukšlių išvežimas 10 km atstumu automobiliais-savivarčiais, pakraunant rankiniu būdu | t | 0.1 | 24.37 | 2.44
5.45 | Dviejų-trijų gyslų laidų tiesimas sienose ir paruoštose vagose (po tinku) | 100 m | 4.07 | 267.52 | 1088.81
5.46 | Paskirstymo dėžutės | vnt. | 28 | 0.46 | 12.88
5.47 | Variniai galios kabeliai 5x16 | m | 20.4 | 8.15 | 166.26
5.48 | Variniai kabeliai 5x4.0 | m | 2.04 | 2.72 | 5.55
5.49 | Variniai galios kabeliai 3x2.5 | m | 252.35 | 0.95 | 239.73
5.50 | Variniai galios kabeliai 3x1.5 | m | 144.2 | 0.68 | 98.06
5.51 | Kabelio izoliacijos varžos matavimas | vnt. | 32 | 11.34 | 362.88
Procesų valdymas ir automatizavimas
5.52 | Skylių gręžimas elektriniu grąžtu, esant 1,5 plytos sienos storiui | vnt. | 28 | 3.32 | 92.96
5.53 | Vamzdžių kirtimosi su pastato konstrukcijomis vietų užtaisymas ugniai atspariomis mastikomis ( sienose) | vnt. | 28 | 5.88 | 164.64
5.54 | Statybinių šiukšlių išvežimas 10 km atstumu automobiliais-savivarčiais, pakraunant rankiniu būdu | t | 0.1 | 24.37 | 2.44
5.55 | Kabelių, laidų apsaugos iš plastikinių vamzdžių klojimas ant grindų pagrindo , kai vamzdžių išorinis skersmuo iki 32 mm | 100 m | 0.2 | 279.45 | 55.89
5.56 | Elektros instaliacijos vamzdžiai iš PVC (lygūs, su movomis) 20/17.8mm | m | 20.4 | 0.35 | 7.14
5.57 | Pirmų laidų, kabelių įtraukimas į sumontuotus vamzdžius, kai laidų skerspjūvio plotas iki 6 mm2 | 100 m | 0.2 | 143.9 | 28.78
5.58 | Dviejų-trijų gyslų laidų tiesimas sienose ir paruoštose vagose (po tinku) | 100 m | 7.3 | 184.97 | 1350.28
5.59 | Kabelio antgalis | vnt. | 56 | 1.09 | 61.04
5.60 | Kabelis 1x2x0,64 | m | 772.5 | 0.34 | 262.65
5.61 | Programinių arba loginių operacijų iki 2 įėjimo signalų valdymo sistemos derinimas | vnt. | 1 | 99.87 | 99.87
Oro kondicionavimo sistemos (OK-4) įrengimas (įskaitant darbo užmokestį, medžiagas ir mechanizmus)
5.62 | Kondicionierių vidinių sieninių agregatų montavimas , kai agregato šaldymo galia iki 5kW | vnt. | 26 | 15.34 | 398.84
5.63 | Kondicionierių vidinių kasetinių agregatų montavimas , kai išorinio agregato šaldymo galia iki 5kW | vnt. | 2 | 45.06 | 90.12
5.64 | Kondicionierių išorinių agregatų montavimas ant stogo, kai vidiniai agregatai prijungiami 2 jungtimis , išorinio agregato šaldymo galia daugiau 20 kW | vnt. | 1 | 70.64 | 70.64
5.65 | Dekoratyvinės plokštės, kai plokštės matmenys 200x500x500mm, montavimas | vnt. | 2 | 19.09 | 38.18
5.66 | Dekoratyvinė plokštė | vnt. | 2 | 74.72 | 149.44
5.67 | Vidinio bloko nuotolinio valdymo pultelio instaliavimas | vnt. | 28 | 6.55 | 183.4
5.68 | Movinių ventilių, čiaupų, vožtuvų, kurių D iki 50mm, prijung. | vnt. | 2 | 5.31 | 10.62
5.69 | Atsišakojimai | vnt. | 2 | 116.83 | 233.66
5.70 | Matavimo, apsaugos, valdymo ir signalizacijos prietaisų bei aparatų montavimas | vnt. | 3 | 39.67 | 119.01
5.71 | Uždarymo komplektas | vnt. | 1 | 28.53 | 28.53
5.72 | Atraminių konstrukcijų vėdinimo ir oro kondicionavimo įrenginiams montavimas ant stogo, kai konstrukcijos masė daugiau 150 kg iki 200 kg | kompl. | 1 | 132.51 | 132.51
5.73 | Konstrukcinė pakyla išoriniam kondicionieriaus blokui | kompl. | 1 | 81.51 | 81.51
5.74 | Vandentiekio, šildymo vamzdynų iš varinių vamzdžių tiesimas, tvirtinant prie konstrukcijų (vamzdžio išorinis skersmuo iki 22 mm) | m | 1116 | 4.88 | 5446.08
5.75 | Variniai vamzdžiai 28x1mm | m | 31.62 | 23.09 | 730.11
5.76 | Variniai vamzdžiai 22x1mm | m | 37.74 | 9.51 | 358.91
5.77 | Variniai vamzdžiai 18x1mm | m | 7.14 | 8.15 | 58.19
5.78 | Variniai vamzdžiai 12x1mm | m | 542.64 | 4.08 | 2213.97
5.79 | Variniai vamzdžiai 10x1mm | m | 7.14 | 2.72 | 19.42
5.80 | Variniai vamzdžiai 6x1mm | m | 512.04 | 2.72 | 1392.75
5.81 | Fasoninės dalys | kompl. | 1 | 380.37 | 380.37
5.82 | Vamzdynų, kurių skersmuo iki 32 mm, izoliavimas garui nelaidžiais polietileno ar porėtos gumos kevalais | 100 m | 11.16 | 129.83 | 1448.9
5.83 | Putų kaučiuko izoliacija 12/9 (antikondensacinė) | m | 537.32 | 0.16 | 85.97
5.84 | Putų kaučiuko izoliacija 18/9 (antikondensacinė) | m | 7.07 | 0.24 | 1.7
5.85 | Putų kaučiuko izoliacija 22/9 (antikondensacinė) | m | 37.37 | 0.3 | 11.21
5.86 | Putų kaučiuko izoliacija 6/9 (antikondensacinė) | m | 507.02 | 0.08 | 40.56
5.87 | Putų kaučiuko izoliacija 10/9 (antikondensacinė) | m | 7.07 | 0.14 | 0.99
5.88 | Putų kaučiuko izoliacija 28/13 (antikondensacinė) | m | 31.31 | 0.38 | 11.9
5.89 | Vandentiekio ir šildymo sistemų vamzdynų hidraulinis bandymas | 100 m | 11.16 | 132.88 | 1482.94
5.90 | Oro kondicionavimo sistemų užpildymas šaldymo skysčiais, kai sistemos šaldymo galia daugiau 20 kW | vnt. | 1 | 178.23 | 178.23
5.91 | Kondicionieriaus vidinio ne autonominio agregato (šaldymo sekcijos) derinimas, kai jo šaldymo galia iki 7,0 kW | vnt. | 28 | 39.91 | 1117.48
5.92 | Vertikalių skylių gręžimas iki 160 mm skersmens deimantiniais grąžtais gelžbetonio konstrukcijose, kai skylės skersmuo 160mm, gylis 220.00 mm | 100 vnt. | 0.01 | 868.38 | 8.68
5.93 | Vamzdžių kirtimosi su pastato konstrukcijomis vietų užtaisymas ugniai atspariais žiedais (betono perdangose) | vnt. | 1 | 10.61 | 10.61
5.94 | Priešgaisrinės movos D150 | vnt. | 1 | 67.92 | 67.92
5.95 | Kondicionierių išorinių agregatų demontavimas nuo žemės, kai vidiniai agregatai prijungiami 2 jungtimis, išorinio agregato šaldymo galia daugiau 20 kW | vnt. | 1 | 20.56 | 20.56
5.96 | Kondicionierių vidinių sieninių agregatų montavimas, kai agregato šaldymo galia iki 5kW | vnt. | 2 | 7.35 | 14.7
5.97 | Statybinių šiukšlių išvežimas 10 km atstumu automobiliais-savivarčiais, pakraunant rankiniu būdu | t | 0.15 | 24.37 | 3.66
Oro kondicionavimo sistemos (OK-4) įranga
5.98 | Išorinis kintamo našumo blokas 43,7-49,3/51,3-62,5 kW | kompl. | 1 | 8432 | 8432
5.99 | Vidinis sieninis kondicionieriaus blokas 1,7/1,9 kW | kompl. | 21 | 387.16 | 8130.36
5.100 | Vidinis sieninis kondicionieriaus blokas 2,2/2,5 kW | kompl. | 2 | 399.39 | 798.78
5.101 | Vidinis sieninis kondicionieriaus blokas 2,8/3,2 kW | kompl. | 3 | 456.44 | 1369.32
5.102 | Vidinis lubinis kasetinis kondicionieriaus blokas 3,6/4,0 kW | kompl. | 2 | 662.93 | 1325.86
5.103 | Valdymo pultelis | vnt. | 28 | 77.43 | 2168.04
5.104 | Srauto reguliatorius (šilumos atgavimo skirstytuvas) 12 atš. | vnt. | 1 | 3282.06 | 3282.06
5.105 | Srauto reguliatorius (šilumos atgavimo skirstytuvas) 16 atš. | vnt. | 1 | 4283.25 | 4283.25
6. | Penktas aukštas (Sistema OK-3) |  |  |  | 63888.7
Statybinė dalis. Apdailos atstatymas.
6.1 | Pakabinamų lubų iš plokščių išardymas (išsaugant) | 100 m2 | 1.19 | 726.45 | 864.48
6.2 | Akustinių pakabinamų lubų įrengimas (atstatymas) | m2 | 119 | 17.2 | 2046.8
6.3 | Lengvų profilių metalinio karkaso tvirtinimas prie paviršių | 100 m | 0.06 | 420.35 | 25.22
6.4 | Sienų vidinių paviršių aptaisymas plokštėmis, tvirtinant prie įrengto metalinio karkaso, kai plokštės gipskartonio | m2 | 2 | 9.81 | 19.62
6.5 | Sienų vidinių paviršių glaistymas organiniais arba akriliniais glaistais (pirmasis 1.00 mm storio sluoksnis) | 100 m2 | 0.02 | 392.8 | 7.86
6.6 | Sienų vidinių paviršių glaistymas organiniais arba akriliniais glaistais (kartotinis 1.00 mm storio sluoksnis) | 100 m2 | 0.02 | 261.85 | 5.24
6.7 | Sienų vidinių paviršių dažymas emulsiniais dažais vienu sluoksniu voleliu | 100 m2 | 0.02 | 102.82 | 2.06
6.8 | Sienų vidinių paviršių dažymas emulsiniais dažais antru arba kartotiniu sluoksniu voleliu | 100 m2 | 0.02 | 92.71 | 1.85
6.9 | Vidaus paviršių pagerintas tinkavimas rankiniu būdu cemento-kalkių skiediniais (sluoksnis 15 mm, vidinės sienos) | 100 m2 | 0.27 | 1330.09 | 359.12
6.10 | Sienų vidinių paviršių glaistymas organiniais arba akriliniais glaistais (pirmasis 1.00 mm storio sluoksnis) | 100 m2 | 0.27 | 392.8 | 106.06
6.11 | Sienų vidinių paviršių glaistymas organiniais arba akriliniais glaistais (kartotinis 1.00 mm storio sluoksnis) | 100 m2 | 0.27 | 261.85 | 70.7
6.12 | Sienų vidinių paviršių pagrindo gruntavimas sukibimą gerinančiais gruntais voleliu | 100 m2 | 0.27 | 120.23 | 32.46
6.13 | Sienų vidinių paviršių dažymas emulsiniais dažais vienu sluoksniu voleliu | 100 m2 | 0.27 | 102.82 | 27.76
6.14 | Sienų vidinių paviršių dažymas emulsiniais dažais antru arba kartotiniu sluoksniu voleliu | 100 m2 | 0.27 | 92.71 | 25.03
6.15 | 25 mm storio cementinių ir betoninių dangų išardymas | 100 m2 | 0.01 | 352.39 | 3.52
6.16 | Statybinių šiukšlių išvežimas 10 km atstumu automobiliais-savivarčiais, pakraunant rankiniu būdu | t | 0.12 | 24.37 | 2.92
6.17 | Betono posluoksnių įrengimas grindims, paduodant betoną karučiais, kai sluoksnio storis 100 mm | 100 m2 | 0.01 | 1361.45 | 13.61
6.18 | Betono posluoksnių įrengimas grindims, paduodant betoną karučiais, kai sluoksnio storis 60.00 mm | 100 m2 | 0.01 | 845.42 | 8.45
6.19 | Keraminių plytelių grindų dangos įrengimas ant išlyginto pagrindo, kai siūlės iki 8mm pločio , plytelės plotas daugiau 0,012 iki 0,05m2 | m2 | 1 | 45.54 | 45.54
Lietaus nuotekos (L11)
6.20 | Vagų pramušimas mūrinėse sienose,kai vagų skerspjūvio plotas iki 100 cm2, pramušant pneumatiniu plaktuku | 100 m | 0.02 | 560.53 | 11.21
6.21 | Vagų pramušimas mūr. sienose, kai vagų skersp. plotas daugiau kaip 100 cm2 | 100 m | 0.02 | 183.23 | 3.66
6.22 | Iki 50mm skersmens plastikinio kanalizacijos vamzdyno montavimas | m | 132 | 8.86 | 1169.52
6.23 | PVC vamzdžiai su movomis 40x1.8x1000, su gum. tarpin.(vid.nuotek.) | vnt. | 48 | 3.87 | 185.76
6.24 | PVC vamzdžiai su movomis 32x1.8x1000, su gum. tarpin.(vid.nuotek.) | vnt. | 84 | 3.87 | 325.08
6.25 | Fasoninės dalys | kompl. | 1 | 217.35 | 217.35
6.26 | Nuotekų vamzdynų hidraulinis bandymas ( lietaus nuotekų) | 100 m | 1.32 | 72.83 | 96.14
6.27 | Vamzdynų, kurių skersmuo iki 32 mm, izoliavimas folija padengtais kevalais | 100 m | 0.84 | 169.52 | 142.4
6.28 | Vamzdynų, kurių skersmuo daugiau kaip 32 mm ir mažiau 57 mm, izoliavimas folija padengtais kevalais | 100 m | 0.48 | 204.02 | 97.93
6.29 | Kevalai izoliac. diam. 35mm, storis 20mm | m | 84.84 | 3.23 | 274.03
6.30 | Kevalai izoliac. diam. 42mm, storis 20mm | m | 48.48 | 3.59 | 174.04
6.31 | Vand. nutekėjimui piltuvo, kurio D 50-100mm, prijung. | vnt. | 32 | 5.67 | 181.44
6.32 | Drenažo sifonas su hidrouždoriu ir kvapų uždoriu D32 | vnt. | 32 | 9.51 | 304.32
6.33 | Cirkuliacinių siurblių su movinėmis jungtimis montavimas | vnt. | 30 | 16.42 | 492.6
6.34 | Siurblys su išnešama plūde Q-11,0 l/val; H-2,0m | kompl. | 30 | 108.68 | 3260.4
6.35 | Skylių vamzdynams iškirtimas betoninėse lubose, kai konstrukcijos storis 220 mm | vnt. | 2 | 8.62 | 17.24
6.36 | Plieninių dėklų vamzdžiams per atitvaras pagaminimas ir montavimas, kai dėklų skersmuo iki 50 mm | vnt. | 2 | 5.95 | 11.9
6.37 | Vamzdžių, kurių D 50mm, prijungimas prie veikiančių kanalizac.tinklų | vnt. | 2 | 65.81 | 131.62
6.38 | Lizdų, vagų ir sijų galų užtaisymas plytomis, kai plytų kiekis vienoje vietoje 20 vnt | m3 | 0.075 | 483.87 | 36.29
Elektros tinklai
6.39 | Modulinių paskirstymo potinkinių skydelių surinkimas ir montavimas į paruoštas nišas, kai skydelyje (modulių 12 vnt) | vnt. | 1 | 50.78 | 50.78
6.40 | Skydelis KĮS-5 | kompl. | 1 | 67.92 | 67.92
6.41 | Trifazio įvado laidų izoliacijos varžos matavimas (įvadas) | vnt. | 1 | 16.39 | 16.39
6.42 | Vertikalių skylių gręžimas iki 160 mm skersmens deimantiniais grąžtais gelžbetonio konstrukcijose, kai skylės skersmuo 100mm, gylis 220.00 mm | 100 vnt. | 0.02 | 859.45 | 17.19
6.43 | Lizdų paskirstymo dėžutėms, jungikliams, kištukiniams lizdams gręžimas žiediniais grąžtais mūro sienose | 100 vnt. | 0.31 | 81.94 | 25.4
6.44 | Statybinių šiukšlių išvežimas 10 km atstumu automobiliais-savivarčiais, pakraunant rankiniu būdu | t | 0.1 | 24.37 | 2.44
6.45 | Dviejų-trijų gyslų laidų tiesimas sienose ir paruoštose vagose (po tinku) | 100 m | 4.27 | 267.52 | 1142.31
6.46 | Paskirstymo dėžutės | vnt. | 30 | 0.46 | 13.8
6.47 | Variniai galios kabeliai 5x16 | m | 20.4 | 8.15 | 166.26
6.48 | Variniai kabeliai 5x4.0 | m | 2.04 | 2.72 | 5.55
6.49 | Variniai galios kabeliai 3x2.5 | m | 262.65 | 0.95 | 249.52
6.50 | Variniai galios kabeliai 3x1.5 | m | 154.5 | 0.68 | 105.06
6.51 | Kabelio izoliacijos varžos matavimas | vnt. | 34 | 11.34 | 385.56
Procesų valdymas ir automatizavimas
6.54 | Skylių gręžimas elektriniu grąžtu, esant 1,5 plytos sienos storiui | vnt. | 30 | 3.32 | 99.6
6.55 | Vamzdžių kirtimosi su pastato konstrukcijomis vietų užtaisymas ugniai atspariomis mastikomis ( sienose) | vnt. | 30 | 5.88 | 176.4
6.56 | Statybinių šiukšlių išvežimas 10 km atstumu automobiliais-savivarčiais, pakraunant rankiniu būdu | t | 0.1 | 24.37 | 2.44
6.57 | Kabelių, laidų apsaugos iš plastikinių vamzdžių klojimas ant grindų pagrindo , kai vamzdžių išorinis skersmuo iki 32 mm | 100 m | 0.2 | 279.45 | 55.89
6.58 | Elektros instaliacijos vamzdžiai iš PVC (lygūs, su movomis) 20/17.8mm | m | 20.4 | 0.35 | 7.14
6.59 | Pirmų laidų, kabelių įtraukimas į sumontuotus vamzdžius, kai laidų skerspjūvio plotas iki 6 mm2 | 100 m | 0.2 | 143.9 | 28.78
6.60 | Dviejų-trijų gyslų laidų tiesimas sienose ir paruoštose vagose (po tinku) | 100 m | 7.3 | 184.97 | 1350.28
6.61 | Kabelio antgalis | vnt. | 60 | 1.09 | 65.4
6.62 | Kabelis 1x2x0,64 | m | 772.5 | 0.34 | 262.65
6.63 | Programinių arba loginių operacijų iki 2 įėjimo signalų valdymo sistemos derinimas | vnt. | 1 | 99.87 | 99.87
Oro kondicionavimo sistemos (OK-3) įrengimas (įskaitant darbo užmokestį, medžiagas ir mechanizmus)
6.64 | Kondicionierių vidinių sieninių agregatų montavimas , kai agregato šaldymo galia iki 5kW | vnt. | 28 | 15.34 | 429.52
6.65 | Kondicionierių vidinių kasetinių agregatų montavimas , kai išorinio agregato šaldymo galia iki 5kW | vnt. | 2 | 45.06 | 90.12
6.66 | Kondicionierių išorinių agregatų montavimas ant stogo, kai vidiniai agregatai prijungiami 2 jungtimis , išorinio agregato šaldymo galia daugiau 20 kW | vnt. | 1 | 70.64 | 70.64
6.67 | Dekoratyvinės plokštės, kai plokštės matmenys 200x500x500mm, montavimas | vnt. | 2 | 19.09 | 38.18
6.68 | Dekoratyvinė plokštė | vnt. | 2 | 74.72 | 149.44
6.69 | Vidinio bloko nuotolinio valdymo pultelio instaliavimas | vnt. | 30 | 6.55 | 196.5
6.70 | Movinių ventilių, čiaupų, vožtuvų, kurių D iki 50mm, prijung. | vnt. | 1 | 5.31 | 5.31
6.71 | Atsišakojimai | vnt. | 1 | 116.83 | 116.83
6.72 | Matavimo, apsaugos, valdymo ir signalizacijos prietaisų bei aparatų montavimas | vnt. | 4 | 39.67 | 158.68
6.73 | Uždarymo komplektas | vnt. | 2 | 28.53 | 57.06
6.74 | Atraminių konstrukcijų vėdinimo ir oro kondicionavimo įrenginiams montavimas ant stogo, kai konstrukcijos masė daugiau 150 kg iki 200 kg | kompl. | 1 | 132.51 | 132.51
6.75 | Konstrukcinė pakyla išoriniam kondicionieriaus blokui | kompl. | 1 | 81.51 | 81.51
6.76 | Vandentiekio, šildymo vamzdynų iš varinių vamzdžių tiesimas, tvirtinant prie konstrukcijų (vamzdžio išorinis skersmuo iki 22 mm) | m | 1135 | 4.88 | 5538.8
6.77 | Variniai vamzdžiai 28x1mm | m | 30.6 | 23.09 | 706.55
6.78 | Variniai vamzdžiai 22x1mm | m | 37.74 | 9.51 | 358.91
6.79 | Variniai vamzdžiai 18x1mm | m | 7.14 | 8.15 | 58.19
6.80 | Variniai vamzdžiai 12x1mm | m | 552.84 | 4.08 | 2255.59
6.81 | Variniai vamzdžiai 10x1mm | m | 7.14 | 2.72 | 19.42
6.82 | Variniai vamzdžiai 6x1mm | m | 522.24 | 2.72 | 1420.49
6.83 | Fasoninės dalys | kompl. | 1 | 380.37 | 380.37
6.84 | Vamzdynų, kurių skersmuo iki 32 mm, izoliavimas garui nelaidžiais polietileno ar porėtos gumos kevalais | 100 m | 11.35 | 129.83 | 1473.57
6.85 | Putų kaučiuko izoliacija 12/9 (antikondensacinė) | m | 547.42 | 0.16 | 87.59
6.86 | Putų kaučiuko izoliacija 18/9 (antikondensacinė) | m | 7.07 | 0.24 | 1.7
6.87 | Putų kaučiuko izoliacija 22/9 (antikondensacinė) | m | 37.37 | 0.3 | 11.21
6.88 | Putų kaučiuko izoliacija 6/9 (antikondensacinė) | m | 517.12 | 0.08 | 41.37
6.89 | Putų kaučiuko izoliacija 10/9 (antikondensacinė) | m | 7.07 | 0.14 | 0.99
6.90 | Putų kaučiuko izoliacija 28/13 (antikondensacinė) | m | 30.3 | 0.38 | 11.51
6.91 | Vandentiekio ir šildymo sistemų vamzdynų hidraulinis bandymas | 100 m | 11.35 | 132.88 | 1508.19
6.92 | Oro kondicionavimo sistemų užpildymas šaldymo skysčiais, kai sistemos šaldymo galia daugiau 20 kW | vnt. | 1 | 178.23 | 178.23
6.93 | Kondicionieriaus vidinio ne autonominio agregato (šaldymo sekcijos) derinimas, kai jo šaldymo galia iki 7,0 kW | vnt. | 30 | 39.91 | 1197.3
6.94 | Vertikalių skylių gręžimas iki 160 mm skersmens deimantiniais grąžtais gelžbetonio konstrukcijose, kai skylės skersmuo 160mm, gylis 220.00 mm | 100 vnt. | 0.01 | 868.38 | 8.68
6.95 | Horizontalių 160 mm skersmens skylių gręžimas deimantiniais grąžtais pastatų išorinėse sienose (skylės gylis 510.00 mm) | vnt. | 1 | 31.33 | 31.33
6.96 | Plieninių dėklų vamzdžiams per atitvaras pagaminimas ir montavimas, kai dėklų skersmuo daugiau 100 mm iki 150 | vnt. | 1 | 13.54 | 13.54
6.97 | Vamzdžiai pl. tiesia siūle suvir. elektra storis 4,0 mm D 159 mm | m | 0.51 | 20.51 | 10.46
6.98 | Vamzdžių kirtimosi su pastato konstrukcijomis vietų užtaisymas ugniai atspariais žiedais (betono perdangose) | vnt. | 1 | 10.61 | 10.61
6.99 | Priešgaisrinės movos D150 | vnt. | 1 | 67.92 | 67.92
6.100 | Kondicionierių išorinių agregatų demontavimas nuo žemės, kai vidiniai agregatai prijungiami 2 jungtimis, išorinio agregato šaldymo galia daugiau 20 kW | vnt. | 1 | 20.56 | 20.56
6.101 | Kondicionierių vidinių sieninių agregatų demontavimas, kai agregato šaldymo galia iki 5kW | vnt. | 4 | 7.35 | 29.4
6.102 | Statybinių šiukšlių išvežimas 10 km atstumu automobiliais-savivarčiais, pakraunant rankiniu būdu | t | 0.25 | 24.37 | 6.09
Oro kondicionavimo sistemos (OK-3) įranga
6.103 | Išorinis kintamo našumo blokas 44,5-51,3/51,2-65,3 kW | kompl. | 1 | 8432 | 8432
6.104 | Vidinis sieninis kondicionieriaus blokas 1,7/1,9 kW | kompl. | 22 | 387.16 | 8517.52
6.105 | Vidinis sieninis kondicionieriaus blokas 2,2/2,5 kW | kompl. | 3 | 399.39 | 1198.17
6.106 | Vidinis sieninis kondicionieriaus blokas 2,8/3,2 kW | kompl. | 3 | 456.44 | 1369.32
6.107 | Vidinis lubinis kasetinis kondicionieriaus blokas 2,8/3,2 kW | kompl. | 2 | 654.78 | 1309.56
6.108 | Valdymo pultelis | vnt. | 30 | 77.43 | 2322.9
6.109 | Srauto reguliatorius (šilumos atgavimo skirstytuvas) 16 atš. | vnt. | 2 | 4283.25 | 8566.5
7. | Šeštas aukštas (Sistema OK-2) |  |  |  | 49699.26
Statybinė dalis. Apdailos atstatymas.
7.1 | Pakabinamų lubų iš plokščių išardymas (išsaugant) | 100 m2 | 0.95 | 726.45 | 690.13
7.2 | Akustinių pakabinamų lubų įrengimas (atstatymas) | m2 | 95 | 17.2 | 1634
7.3 | Lengvų profilių metalinio karkaso tvirtinimas prie paviršių | 100 m | 0.06 | 420.35 | 25.22
7.4 | Sienų vidinių paviršių aptaisymas plokštėmis, tvirtinant prie įrengto metalinio karkaso, kai plokštės gipskartonio | m2 | 2 | 9.81 | 19.62
7.5 | Sienų vidinių paviršių glaistymas organiniais arba akriliniais glaistais (pirmasis 1.00 mm storio sluoksnis) | 100 m2 | 0.02 | 392.8 | 7.86
7.6 | Sienų vidinių paviršių glaistymas organiniais arba akriliniais glaistais (kartotinis 1.00 mm storio sluoksnis) | 100 m2 | 0.02 | 261.85 | 5.24
7.7 | Sienų vidinių paviršių dažymas emulsiniais dažais vienu sluoksniu voleliu | 100 m2 | 0.02 | 102.82 | 2.06
7.8 | Sienų vidinių paviršių dažymas emulsiniais dažais antru arba kartotiniu sluoksniu voleliu | 100 m2 | 0.02 | 92.71 | 1.85
7.9 | Vidaus paviršių pagerintas tinkavimas rankiniu būdu cemento-kalkių skiediniais (sluoksnis 15 mm, vidinės sienos) | 100 m2 | 0.23 | 1330.09 | 305.92
7.10 | Sienų vidinių paviršių glaistymas organiniais arba akriliniais glaistais (pirmasis 1.00 mm storio sluoksnis) | 100 m2 | 0.23 | 392.8 | 90.34
7.11 | Sienų vidinių paviršių glaistymas organiniais arba akriliniais glaistais (kartotinis 1.00 mm storio sluoksnis) | 100 m2 | 0.23 | 261.85 | 60.23
7.12 | Sienų vidinių paviršių pagrindo gruntavimas sukibimą gerinančiais gruntais voleliu | 100 m2 | 0.23 | 120.23 | 27.65
7.13 | Sienų vidinių paviršių dažymas emulsiniais dažais vienu sluoksniu voleliu | 100 m2 | 0.23 | 102.82 | 23.65
7.14 | Sienų vidinių paviršių dažymas emulsiniais dažais antru arba kartotiniu sluoksniu voleliu | 100 m2 | 0.23 | 92.71 | 21.32
7.15 | 25 mm storio cementinių ir betoninių dangų išardymas | 100 m2 | 0.01 | 352.39 | 3.52
7.16 | Statybinių šiukšlių išvežimas 10 km atstumu automobiliais-savivarčiais, pakraunant rankiniu būdu | t | 0.12 | 24.37 | 2.92
7.17 | Betono posluoksnių įrengimas grindims, paduodant betoną karučiais, kai sluoksnio storis 100 mm | 100 m2 | 0.01 | 1361.45 | 13.61
7.18 | Betono posluoksnių įrengimas grindims, paduodant betoną karučiais, kai sluoksnio storis 60.00 mm | 100 m2 | 0.01 | 845.42 | 8.45
7.19 | Keraminių plytelių grindų dangos įrengimas ant išlyginto pagrindo, kai siūlės iki 8mm pločio , plytelės plotas daugiau 0,012 iki 0,05m2 | m2 | 1 | 45.54 | 45.54
Lietaus nuotekos (L11)
7.20 | Vagų pramušimas mūrinėse sienose,kai vagų skerspjūvio plotas iki 100 cm2, pramušant pneumatiniu plaktuku | 100 m | 0.02 | 560.53 | 11.21
7.21 | Vagų pramušimas mūr. sienose, kai vagų skersp. plotas daugiau kaip 100 cm2 | 100 m | 0.02 | 183.23 | 3.66
7.22 | Iki 50mm skersmens plastikinio kanalizacijos vamzdyno montavimas | m | 108 | 8.86 | 956.88
7.23 | PVC vamzdžiai su movomis 40x1.8x1000, su gum. tarpin.(vid.nuotek.) | vnt. | 30 | 3.87 | 116.1
7.24 | PVC vamzdžiai su movomis 32x1.8x1000, su gum. tarpin.(vid.nuotek.) | vnt. | 78 | 3.87 | 301.86
7.25 | Fasoninės dalys | kompl. | 1 | 217.35 | 217.35
7.26 | Nuotekų vamzdynų hidraulinis bandymas ( lietaus nuotekų) | 100 m | 1.08 | 72.83 | 78.66
7.27 | Vamzdynų, kurių skersmuo iki 32 mm, izoliavimas folija padengtais kevalais | 100 m | 0.78 | 169.52 | 132.23
7.28 | Vamzdynų, kurių skersmuo daugiau kaip 32 mm ir mažiau 57 mm, izoliavimas folija padengtais kevalais | 100 m | 0.3 | 204.02 | 61.21
7.29 | Kevalai izoliac. diam. 35mm, storis 20mm | m | 78.78 | 3.23 | 254.46
7.30 | Kevalai izoliac. diam. 42mm, storis 20mm | m | 30.3 | 3.59 | 108.78
7.31 | Vand. nutekėjimui piltuvo, kurio D 50-100mm, prijung. | vnt. | 24 | 5.67 | 136.08
7.32 | Drenažo sifonas su hidrouždoriu ir kvapų uždoriu D32 | vnt. | 24 | 9.51 | 228.24
7.33 | Cirkuliacinių siurblių su movinėmis jungtimis montavimas | vnt. | 22 | 16.42 | 361.24
7.34 | Siurblys su išnešama plūde Q-11,0 l/val; H-2,0m | kompl. | 22 | 108.68 | 2390.96
7.35 | Skylių vamzdynams iškirtimas betoninėse lubose, kai konstrukcijos storis 220 mm | vnt. | 2 | 8.62 | 17.24
7.36 | Plieninių dėklų vamzdžiams per atitvaras pagaminimas ir montavimas, kai dėklų skersmuo iki 50 mm | vnt. | 2 | 5.95 | 11.9
7.37 | Vamzdžių, kurių D 50mm, prijungimas prie veikiančių kanalizac.tinklų | vnt. | 2 | 65.81 | 131.62
7.38 | Lizdų, vagų ir sijų galų užtaisymas plytomis, kai plytų kiekis vienoje vietoje 20 vnt | m3 | 0.075 | 483.87 | 36.29
Elektros tinklai
7.39 | Modulinių paskirstymo potinkinių skydelių surinkimas ir montavimas į paruoštas nišas, kai skydelyje (modulių 12 vnt) | vnt. | 1 | 50.78 | 50.78
7.40 | Skydelis KĮS-6 | kompl. | 1 | 67.92 | 67.92
7.41 | Trifazio įvado laidų izoliacijos varžos matavimas (įvadas) | vnt. | 1 | 16.39 | 16.39
7.42 | Vertikalių skylių gręžimas iki 160 mm skersmens deimantiniais grąžtais gelžbetonio konstrukcijose, kai skylės skersmuo 100mm, gylis 220.00 mm | 100 vnt. | 0.02 | 859.45 | 17.19
7.43 | Lizdų paskirstymo dėžutėms, jungikliams, kištukiniams lizdams gręžimas žiediniais grąžtais mūro sienose | 100 vnt. | 0.24 | 81.94 | 19.67
7.44 | Statybinių šiukšlių išvežimas 10 km atstumu automobiliais-savivarčiais, pakraunant rankiniu būdu | t | 0.1 | 24.37 | 2.44
7.45 | Kabelių, laidų apsaugos iš plastikinių vamzdžių klojimas ant grindų pagrindo , kai vamzdžių išorinis skersmuo daugiau 32 mm iki 63 mm | 100 m | 0.2 | 288.46 | 57.69
7.46 | Elektros instaliacijos vamzdžiai iš PVC (lygūs, su movomis) 50/46.4mm | m | 20.4 | 1.59 | 32.44
7.47 | Pirmų laidų, kabelių įtraukimas į sumontuotus vamzdžius, kai laidų skerspjūvio plotas daugiau 6 mm2 iki 16 mm2 | 100 m | 0.2 | 143.9 | 28.78
7.48 | Dviejų-trijų gyslų laidų tiesimas sienose ir paruoštose vagose (po tinku) | 100 m | 4.87 | 267.52 | 1302.82
7.49 | Paskirstymo dėžutės | vnt. | 22 | 0.46 | 10.12
7.50 | Variniai galios kabeliai 5x16 | m | 86.7 | 8.15 | 706.61
7.51 | Variniai kabeliai 5x4.0 | m | 2.04 | 2.72 | 5.55
7.52 | Variniai galios kabeliai 3x2.5 | m | 319.3 | 0.95 | 303.34
7.53 | Variniai galios kabeliai 3x1.5 | m | 113.3 | 0.68 | 77.04
7.54 | Kabelio izoliacijos varžos matavimas | vnt. | 26 | 11.34 | 294.84
Procesų valdymas ir automatizavimas
7.55 | Skylių gręžimas elektriniu grąžtu, esant 1,5 plytos sienos storiui | vnt. | 23 | 3.32 | 76.36
7.56 | Vamzdžių kirtimosi su pastato konstrukcijomis vietų užtaisymas ugniai atspariomis mastikomis ( sienose) | vnt. | 23 | 5.88 | 135.24
7.57 | Statybinių šiukšlių išvežimas 10 km atstumu automobiliais-savivarčiais, pakraunant rankiniu būdu | t | 0.1 | 24.37 | 2.44
7.58 | Kabelių, laidų apsaugos iš plastikinių vamzdžių klojimas ant grindų pagrindo , kai vamzdžių išorinis skersmuo iki 32 mm | 100 m | 0.2 | 279.45 | 55.89
7.59 | Elektros instaliacijos vamzdžiai iš PVC (lygūs, su movomis) 20/17.8mm | m | 20.4 | 0.35 | 7.14
7.60 | Pirmų laidų, kabelių įtraukimas į sumontuotus vamzdžius, kai laidų skerspjūvio plotas iki 6 mm2 | 100 m | 0.2 | 143.9 | 28.78
7.61 | Dviejų-trijų gyslų laidų tiesimas sienose ir paruoštose vagose (po tinku) | 100 m | 5.5 | 184.97 | 1017.34
7.62 | Kabelio antgalis | vnt. | 46 | 1.09 | 50.14
7.63 | Kabelis 1x2x0,64 | m | 587.1 | 0.34 | 199.61
7.64 | Programinių arba loginių operacijų iki 2 įėjimo signalų valdymo sistemos derinimas | vnt. | 1 | 99.87 | 99.87
Oro kondicionavimo sistemos (OK-2) įrengimas (įskaitant darbo užmokestį, medžiagas ir mechanizmus)
7.65 | Kondicionierių vidinių sieninių agregatų montavimas , kai agregato šaldymo galia iki 5kW | vnt. | 20 | 15.34 | 306.8
7.66 | Kondicionierių vidinių kasetinių agregatų montavimas , kai išorinio agregato šaldymo galia iki 5kW | vnt. | 2 | 45.06 | 90.12
7.67 | Kondicionierių išorinių agregatų montavimas ant stogo, kai vidiniai agregatai prijungiami 2 jungtimis , išorinio agregato šaldymo galia daugiau 20 kW | vnt. | 1 | 70.64 | 70.64
7.68 | Dekoratyvinės plokštės, kai plokštės matmenys 200x500x500mm, montavimas | vnt. | 2 | 19.09 | 38.18
7.69 | Dekoratyvinė plokštė | vnt. | 2 | 74.72 | 149.44
7.70 | Vidinio bloko nuotolinio valdymo pultelio instaliavimas | vnt. | 22 | 6.55 | 144.1
7.71 | Movinių ventilių, čiaupų, vožtuvų, kurių D iki 50mm, prijung. | vnt. | 2 | 5.31 | 10.62
7.72 | Atsišakojimai | vnt. | 2 | 116.83 | 233.66
7.73 | Matavimo, apsaugos, valdymo ir signalizacijos prietaisų bei aparatų montavimas | vnt. | 3 | 39.67 | 119.01
7.74 | Uždarymo komplektas | vnt. | 1 | 28.53 | 28.53
7.75 | Atraminių konstrukcijų vėdinimo ir oro kondicionavimo įrenginiams montavimas ant stogo, kai konstrukcijos masė daugiau 150 kg iki 200 kg | kompl. | 1 | 132.51 | 132.51
7.76 | Konstrukcinė pakyla išoriniam kondicionieriaus blokui | kompl. | 1 | 81.51 | 81.51
7.77 | Vandentiekio, šildymo vamzdynų iš varinių vamzdžių tiesimas, tvirtinant prie konstrukcijų (vamzdžio išorinis skersmuo iki 22 mm) | m | 734 | 4.88 | 3581.92
7.78 | Variniai vamzdžiai 28x1mm | m | 20.4 | 23.09 | 471.04
7.79 | Variniai vamzdžiai 22x1mm | m | 25.5 | 9.51 | 242.51
7.80 | Variniai vamzdžiai 18x1mm | m | 7.14 | 8.15 | 58.19
7.81 | Variniai vamzdžiai 15x1mm | m | 1.02 | 6.79 | 6.93
7.82 | Variniai vamzdžiai 12x1mm | m | 353.94 | 4.08 | 1444.08
7.83 | Variniai vamzdžiai 10x1mm | m | 7.14 | 2.72 | 19.42
7.84 | Variniai vamzdžiai 6x1mm | m | 333.54 | 2.72 | 907.23
7.85 | Fasoninės dalys | kompl. | 1 | 380.37 | 380.37
7.86 | Vamzdynų, kurių skersmuo iki 32 mm, izoliavimas garui nelaidžiais polietileno ar porėtos gumos kevalais | 100 m | 7.34 | 129.83 | 952.95
7.87 | Putų kaučiuko izoliacija 12/9 (antikondensacinė) | m | 350.47 | 0.16 | 56.08
7.88 | Putų kaučiuko izoliacija 15/9 (antikondensacinė) | m | 1.01 | 0.2 | 0.2
7.89 | Putų kaučiuko izoliacija 18/9 (antikondensacinė) | m | 7.07 | 0.24 | 1.7
7.90 | Putų kaučiuko izoliacija 22/9 (antikondensacinė) | m | 25.25 | 0.3 | 7.58
7.91 | Putų kaučiuko izoliacija 6/9 (antikondensacinė) | m | 330.27 | 0.08 | 26.42
7.92 | Putų kaučiuko izoliacija 10/9 (antikondensacinė) | m | 7.07 | 0.14 | 0.99
7.93 | Putų kaučiuko izoliacija 28/13 (antikondensacinė) | m | 20.2 | 0.38 | 7.68
7.94 | Vandentiekio ir šildymo sistemų vamzdynų hidraulinis bandymas | 100 m | 7.34 | 132.88 | 975.34
7.95 | Oro kondicionavimo sistemų užpildymas šaldymo skysčiais, kai sistemos šaldymo galia daugiau 20 kW | vnt. | 1 | 178.23 | 178.23
7.96 | Kondicionieriaus vidinio ne autonominio agregato (šaldymo sekcijos) derinimas, kai jo šaldymo galia iki 7,0 kW | vnt. | 22 | 39.91 | 878.02
7.97 | Horizontalių 160 mm skersmens skylių gręžimas deimantiniais grąžtais pastatų išorinėse sienose (skylės gylis 510.00 mm) | vnt. | 1 | 31.33 | 31.33
7.98 | Plieninių dėklų vamzdžiams per atitvaras pagaminimas ir montavimas, kai dėklų skersmuo daugiau 100 mm iki 150 | vnt. | 1 | 13.54 | 13.54
7.99 | Vamzdžiai pl. tiesia siūle suvir. elektra storis 4,0 mm D 159 mm | m | 0.51 | 20.51 | 10.46
7.100 | Kondicionierių išorinių agregatų demontavimas nuo žemės, kai vidiniai agregatai prijungiami 2 jungtimis, išorinio agregato šaldymo galia daugiau 20 kW | vnt. | 1 | 20.56 | 20.56
7.101 | Kondicionierių vidinių sieninių agregatų demontavimas, kai agregato šaldymo galia iki 5kW | vnt. | 1 | 7.35 | 7.35
7.102 | Statybinių šiukšlių išvežimas 10 km atstumu automobiliais-savivarčiais, pakraunant rankiniu būdu | t | 0.1 | 24.37 | 2.44
Oro kondicionavimo sistemos (OK-2) įranga
7.103 | Išorinis kintamo našumo blokas 40,3-43,6/45,9-55,7 kW | kompl. | 1 | 6944.48 | 6944.48
7.104 | Vidinis sieninis kondicionieriaus blokas 1,7/1,9 kW | kompl. | 13 | 387.16 | 5033.08
7.105 | Vidinis sieninis kondicionieriaus blokas 2,2/2,5 kW | kompl. | 2 | 399.39 | 798.78
7.106 | Vidinis sieninis kondicionieriaus blokas 2,8/3,2 kW | kompl. | 5 | 456.44 | 2282.2
7.107 | Vidinis lubinis kasetinis kondicionieriaus blokas 4,5/5,0 kW | kompl. | 2 | 717.27 | 1434.54
7.108 | Valdymo pultelis | vnt. | 22 | 77.43 | 1703.46
7.109 | Srauto reguliatorius (šilumos atgavimo skirstytuvas) 8 atš. | vnt. | 1 | 2320.26 | 2320.26
7.110 | Srauto reguliatorius (šilumos atgavimo skirstytuvas) 16 atš. | vnt. | 1 | 4283.25 | 4283.25
8. | 7-8 aukštai (8.1.+8.2.+8.3.+8.4.) (Sistema OK-1) |  |  |  | 38386.75
8.1. | Septintas aukštas |  |  |  | 8467.98
Statybinė dalis. Apdailos atstatymas.
8.1.1 | Pakabinamų lubų iš plokščių išardymas (išsaugant) | 100 m2 | 0.86 | 726.45 | 624.75
8.1.2 | Akustinių pakabinamų lubų įrengimas (atstatymas) | m2 | 86 | 17.2 | 1479.2
8.1.3 | Lengvų profilių metalinio karkaso tvirtinimas prie paviršių | 100 m | 0.06 | 420.35 | 25.22
8.1.4 | Sienų vidinių paviršių aptaisymas plokštėmis, tvirtinant prie įrengto metalinio karkaso, kai plokštės gipskartonio | m2 | 2 | 9.81 | 19.62
8.1.5 | Sienų vidinių paviršių glaistymas organiniais arba akriliniais glaistais (pirmasis 1.00 mm storio sluoksnis) | 100 m2 | 0.02 | 392.8 | 7.86
8.1.6 | Sienų vidinių paviršių glaistymas organiniais arba akriliniais glaistais (kartotinis 1.00 mm storio sluoksnis) | 100 m2 | 0.02 | 261.85 | 5.24
8.1.7 | Sienų vidinių paviršių dažymas emulsiniais dažais vienu sluoksniu voleliu | 100 m2 | 0.02 | 102.82 | 2.06
8.1.8 | Sienų vidinių paviršių dažymas emulsiniais dažais antru arba kartotiniu sluoksniu voleliu | 100 m2 | 0.02 | 92.71 | 1.85
8.1.9 | Vidaus paviršių pagerintas tinkavimas rankiniu būdu cemento-kalkių skiediniais (sluoksnis 15 mm, vidinės sienos) | 100 m2 | 0.14 | 1330.09 | 186.21
8.1.10 | Sienų vidinių paviršių glaistymas organiniais arba akriliniais glaistais (pirmasis 1.00 mm storio sluoksnis) | 100 m2 | 0.14 | 392.8 | 54.99
8.1.11 | Sienų vidinių paviršių glaistymas organiniais arba akriliniais glaistais (kartotinis 1.00 mm storio sluoksnis) | 100 m2 | 0.14 | 261.85 | 36.66
8.1.12 | Sienų vidinių paviršių pagrindo gruntavimas sukibimą gerinančiais gruntais voleliu | 100 m2 | 0.14 | 120.23 | 16.83
8.1.13 | Sienų vidinių paviršių dažymas emulsiniais dažais vienu sluoksniu voleliu | 100 m2 | 0.14 | 102.82 | 14.39
8.1.14 | Sienų vidinių paviršių dažymas emulsiniais dažais antru arba kartotiniu sluoksniu voleliu | 100 m2 | 0.14 | 92.71 | 12.98
8.1.15 | 25 mm storio cementinių ir betoninių dangų išardymas | 100 m2 | 0.01 | 352.39 | 3.52
8.1.16 | Statybinių šiukšlių išvežimas 10 km atstumu automobiliais-savivarčiais, pakraunant rankiniu būdu | t | 0.12 | 24.37 | 2.92
8.1.17 | Betono posluoksnių įrengimas grindims, paduodant betoną karučiais, kai sluoksnio storis 100 mm | 100 m2 | 0.01 | 1361.45 | 13.61
8.1.18 | Betono posluoksnių įrengimas grindims, paduodant betoną karučiais, kai sluoksnio storis 60.00 mm | 100 m2 | 0.01 | 845.42 | 8.45
8.1.19 | Keraminių plytelių grindų dangos įrengimas ant išlyginto pagrindo, kai siūlės iki 8mm pločio , plytelės plotas daugiau 0,012 iki 0,05m2 | m2 | 1 | 45.54 | 45.54
Lietaus nuotekos (L11)
8.1.20 | Vagų pramušimas mūrinėse sienose,kai vagų skerspjūvio plotas iki 100 cm2, pramušant pneumatiniu plaktuku | 100 m | 0.02 | 560.53 | 11.21
8.1.21 | Vagų pramušimas mūr. sienose, kai vagų skersp. plotas daugiau kaip 100 cm2 | 100 m | 0.02 | 183.23 | 3.66
8.1.22 | Iki 50mm skersmens plastikinio kanalizacijos vamzdyno montavimas | m | 78 | 8.86 | 691.08
8.1.23 | PVC vamzdžiai su movomis 40x1.8x1000, su gum. tarpin.(vid.nuotek.) | vnt. | 12 | 3.87 | 46.44
8.1.24 | PVC vamzdžiai su movomis 32x1.8x1000, su gum. tarpin.(vid.nuotek.) | vnt. | 66 | 3.87 | 255.42
8.1.25 | Fasoninės dalys | kompl. | 1 | 217.35 | 217.35
8.1.26 | Nuotekų vamzdynų hidraulinis bandymas ( lietaus nuotekų) | 100 m | 0.78 | 72.83 | 56.81
8.1.27 | Vamzdynų, kurių skersmuo iki 32 mm, izoliavimas folija padengtais kevalais | 100 m | 0.66 | 169.52 | 111.88
8.1.28 | Vamzdynų, kurių skersmuo daugiau kaip 32 mm ir mažiau 57 mm, izoliavimas folija padengtais kevalais | 100 m | 0.12 | 204.02 | 24.48
8.1.29 | Kevalai izoliac. diam. 35mm, storis 20mm | m | 66.66 | 3.23 | 215.31
8.1.30 | Kevalai izoliac. diam. 42mm, storis 20mm | m | 12.12 | 3.59 | 43.51
8.1.31 | Vand. nutekėjimui piltuvo, kurio D 50-100mm, prijung. | vnt. | 15 | 5.67 | 85.05
8.1.32 | Drenažo sifonas su hidrouždoriu ir kvapų uždoriu D32 | vnt. | 15 | 9.51 | 142.65
8.1.33 | Cirkuliacinių siurblių su movinėmis jungtimis montavimas | vnt. | 13 | 16.42 | 213.46
8.1.34 | Siurblys su išnešama plūde Q-11,0 l/val; H-2,0m | kompl. | 13 | 108.68 | 1412.84
8.1.35 | Skylių vamzdynams iškirtimas betoninėse lubose, kai konstrukcijos storis 220 mm | vnt. | 2 | 8.62 | 17.24
8.1.36 | Plieninių dėklų vamzdžiams per atitvaras pagaminimas ir montavimas, kai dėklų skersmuo iki 50 mm | vnt. | 2 | 5.95 | 11.9
8.1.37 | Vamzdžių, kurių D 50mm, prijungimas prie veikiančių kanalizac.tinklų | vnt. | 2 | 65.81 | 131.62
8.1.38 | Lizdų, vagų ir sijų galų užtaisymas plytomis, kai plytų kiekis vienoje vietoje 20 vnt | m3 | 0.075 | 483.87 | 36.29
Elektros tinklai
8.1.39 | Vertikalių skylių gręžimas iki 160 mm skersmens deimantiniais grąžtais gelžbetonio konstrukcijose, kai skylės skersmuo 100mm, gylis 220.00 mm | 100 vnt. | 0.01 | 859.45 | 8.59
8.1.40 | Lizdų paskirstymo dėžutėms, jungikliams, kištukiniams lizdams gręžimas žiediniais grąžtais mūro sienose | 100 vnt. | 0.14 | 81.94 | 11.47
8.1.41 | Dviejų-trijų gyslų laidų tiesimas sienose ir paruoštose vagose (po tinku) | 100 m | 1.15 | 267.52 | 307.65
8.1.42 | Paskirstymo dėžutės | vnt. | 14 | 0.46 | 6.44
8.1.43 | Variniai galios kabeliai 3x2.5 | m | 46.35 | 0.95 | 44.03
8.1.44 | Variniai galios kabeliai 3x1.5 | m | 72.1 | 0.68 | 49.03
8.1.45 | Kabelio izoliacijos varžos matavimas | vnt. | 16 | 11.34 | 181.44
Procesų valdymas ir automatizavimas
8.1.46 | Skylių gręžimas elektriniu grąžtu, esant 1,5 plytos sienos storiui | vnt. | 15 | 3.32 | 49.8
8.1.47 | Vamzdžių kirtimosi su pastato konstrukcijomis vietų užtaisymas ugniai atspariomis mastikomis ( sienose) | vnt. | 15 | 5.88 | 88.2
8.1.48 | Vertikalių skylių gręžimas iki 160 mm skersmens deimantiniais grąžtais gelžbetonio konstrukcijose, kai skylės skersmuo iki 32mm, gylis 220.00 mm | 100 vnt. | 0.01 | 859.45 | 8.59
8.1.49 | Kabelių, laidų apsaugos iš plastikinių vamzdžių klojimas ant grindų pagrindo , kai vamzdžių išorinis skersmuo iki 32 mm | 100 m | 0.2 | 279.45 | 55.89
8.1.50 | Elektros instaliacijos vamzdžiai iš PVC (lygūs, su movomis) 20/17.8mm | m | 20.4 | 0.35 | 7.14
8.1.51 | Pirmų laidų, kabelių įtraukimas į sumontuotus vamzdžius, kai laidų skerspjūvio plotas iki 6 mm2 | 100 m | 0.2 | 61.35 | 12.27
8.1.52 | Dviejų-trijų gyslų laidų tiesimas sienose ir paruoštose vagose (po tinku) | 100 m | 5.5 | 184.97 | 1017.34
8.1.53 | Kabelio antgalis | vnt. | 28 | 1.09 | 30.52
8.1.54 | Kabelis 1x2x0,64 | m | 587.1 | 0.34 | 199.61
8.1.55 | Programinių arba loginių operacijų iki 2 įėjimo signalų valdymo sistemos derinimas | vnt. | 1 | 99.87 | 99.87
8.2. | Aštuntas aukštas |  |  |  | 1535.15
Statybinė dalis. Apdailos atstatymas.
8.2.1 | Pakabinamų lubų iš plokščių išardymas (išsaugant) | 100 m2 | 0.1 | 726.45 | 72.65
8.2.2 | Akustinių pakabinamų lubų įrengimas (atstatymas) | m2 | 10 | 17.2 | 172
8.2.3 | Lengvų profilių metalinio karkaso tvirtinimas prie paviršių | 100 m | 0.06 | 420.35 | 25.22
8.2.4 | Sienų vidinių paviršių aptaisymas plokštėmis, tvirtinant prie įrengto metalinio karkaso, kai plokštės gipskartonio | m2 | 2 | 9.81 | 19.62
8.2.5 | Sienų vidinių paviršių glaistymas organiniais arba akriliniais glaistais (pirmasis 1.00 mm storio sluoksnis) | 100 m2 | 0.02 | 392.8 | 7.86
8.2.6 | Sienų vidinių paviršių glaistymas organiniais arba akriliniais glaistais (kartotinis 1.00 mm storio sluoksnis) | 100 m2 | 0.02 | 261.85 | 5.24
8.2.7 | Sienų vidinių paviršių dažymas emulsiniais dažais vienu sluoksniu voleliu | 100 m2 | 0.02 | 102.82 | 2.06
8.2.8 | Sienų vidinių paviršių dažymas emulsiniais dažais antru arba kartotiniu sluoksniu voleliu | 100 m2 | 0.02 | 92.71 | 1.85
8.2.9 | 25 mm storio cementinių ir betoninių dangų išardymas | 100 m2 | 0.01 | 352.39 | 3.52
8.2.10 | Statybinių šiukšlių išvežimas 10 km atstumu automobiliais-savivarčiais, pakraunant rankiniu būdu | t | 0.12 | 24.37 | 2.92
8.2.11 | Betono posluoksnių įrengimas grindims, paduodant betoną karučiais, kai sluoksnio storis 100 mm | 100 m2 | 0.01 | 1361.45 | 13.61
8.2.12 | Betono posluoksnių įrengimas grindims, paduodant betoną karučiais, kai sluoksnio storis 60.00 mm | 100 m2 | 0.01 | 845.42 | 8.45
8.2.13 | Keraminių plytelių grindų dangos įrengimas ant išlyginto pagrindo, kai siūlės iki 8mm pločio , plytelės plotas daugiau 0,012 iki 0,05m2 | m2 | 1 | 45.54 | 45.54
Lietaus nuotekos (L11)
8.2.14 | Vagų pramušimas mūrinėse sienose,kai vagų skerspjūvio plotas iki 100 cm2, pramušant pneumatiniu plaktuku | 100 m | 0.01 | 560.53 | 5.61
8.2.15 | Vagų pramušimas mūr. sienose, kai vagų skersp. plotas daugiau kaip 100 cm2 | 100 m | 0.01 | 183.23 | 1.83
8.2.16 | Iki 50mm skersmens plastikinio kanalizacijos vamzdyno montavimas | m | 12 | 8.86 | 106.32
8.2.17 | PVC vamzdžiai su movomis 32x1.8x1000, su gum. tarpin.(vid.nuotek.) | vnt. | 12 | 3.87 | 46.44
8.2.18 | Fasoninės dalys | kompl. | 1 | 217.35 | 217.35
8.2.19 | Nuotekų vamzdynų hidraulinis bandymas ( lietaus nuotekų) | 100 m | 0.12 | 72.83 | 8.74
8.2.20 | Vamzdynų, kurių skersmuo iki 32 mm, izoliavimas folija padengtais kevalais | 100 m | 0.12 | 169.52 | 20.34
8.2.21 | Kevalai izoliac. diam. 35mm, storis 20mm | m | 12.12 | 3.23 | 39.15
8.2.22 | Vand. nutekėjimui piltuvo, kurio D 50-100mm, prijung. | vnt. | 2 | 5.67 | 11.34
8.2.23 | Drenažo sifonas su hidrouždoriu ir kvapų uždoriu D32 | vnt. | 2 | 9.51 | 19.02
8.2.24 | Skylių vamzdynams iškirtimas betoninėse lubose, kai konstrukcijos storis 220 mm | vnt. | 1 | 8.62 | 8.62
8.2.25 | Plieninių dėklų vamzdžiams per atitvaras pagaminimas ir montavimas, kai dėklų skersmuo iki 50 mm | vnt. | 1 | 5.95 | 5.95
8.2.26 | Vamzdžių, kurių D 50mm, prijungimas prie veikiančių kanalizac.tinklų | vnt. | 1 | 65.81 | 65.81
8.2.27 | Lizdų, vagų ir sijų galų užtaisymas plytomis, kai plytų kiekis vienoje vietoje 20 vnt | m3 | 0.038 | 483.87 | 18.39
Elektros tinklai
8.2.28 | Vertikalių skylių gręžimas iki 160 mm skersmens deimantiniais grąžtais gelžbetonio konstrukcijose, kai skylės skersmuo 100mm, gylis 220.00 mm | 100 vnt. | 0.01 | 859.45 | 8.59
8.2.29 | Lizdų paskirstymo dėžutėms, jungikliams, kištukiniams lizdams gręžimas žiediniais grąžtais mūro sienose | 100 vnt. | 0.02 | 81.94 | 1.64
8.2.30 | Dviejų-trijų gyslų laidų tiesimas sienose ir paruoštose vagose (po tinku) | 100 m | 0.55 | 267.52 | 147.14
8.2.31 | Paskirstymo dėžutės | vnt. | 2 | 0.46 | 0.92
8.2.32 | Variniai galios kabeliai 3x2.5 | m | 46.35 | 0.95 | 44.03
8.2.33 | Variniai galios kabeliai 3x1.5 | m | 10.3 | 0.68 | 7
8.2.34 | Kabelio izoliacijos varžos matavimas | vnt. | 2 | 11.34 | 22.68
Procesų valdymas ir automatizavimas
8.2.35 | Skylių gręžimas elektriniu grąžtu, esant 1,5 plytos sienos storiui | vnt. | 2 | 3.32 | 6.64
8.2.36 | Vamzdžių kirtimosi su pastato konstrukcijomis vietų užtaisymas ugniai atspariomis mastikomis ( sienose) | vnt. | 2 | 5.88 | 11.76
8.2.37 | Vertikalių skylių gręžimas iki 160 mm skersmens deimantiniais grąžtais gelžbetonio konstrukcijose, kai skylės skersmuo iki 32mm, gylis 220.00 mm | 100 vnt. | 0.01 | 859.45 | 8.59
8.2.38 | Kabelių, laidų apsaugos iš plastikinių vamzdžių klojimas ant grindų pagrindo , kai vamzdžių išorinis skersmuo iki 32 mm | 100 m | 0.2 | 279.45 | 55.89
8.2.39 | Elektros instaliacijos vamzdžiai iš PVC (lygūs, su movomis) 20/17.8mm | m | 20.4 | 0.35 | 7.14
8.2.40 | Pirmų laidų, kabelių įtraukimas į sumontuotus vamzdžius, kai laidų skerspjūvio plotas iki 6 mm2 | 100 m | 0.2 | 61.35 | 12.27
8.2.41 | Dviejų-trijų gyslų laidų tiesimas sienose ir paruoštose vagose (po tinku) | 100 m | 0.6 | 184.97 | 110.98
8.2.42 | Kabelio antgalis | vnt. | 6 | 1.09 | 6.54
8.2.43 | Kabelis 1x2x0,64 | m | 82.4 | 0.34 | 28.02
8.2.44 | Programinių arba loginių operacijų iki 2 įėjimo signalų valdymo sistemos derinimas | vnt. | 1 | 99.87 | 99.87
8.3. | Oro kondicionavimo sistemos (OK-1) įrengimas (įskaitant darbo užmokestį, medžiagas ir mechanizmus) |  |  |  | 9403.2
8.3.1 | Kondicionierių vidinių sieninių agregatų montavimas, kai agregato šaldymo galia iki 5kW | vnt. | 14 | 15.34 | 214.76
8.3.2 | Kondicionierių vidinių kasetinių agregatų montavimas, kai išorinio agregato šaldymo galia iki 5kW | vnt. | 4 | 45.06 | 180.24
8.3.3 | Kondicionierių išorinių agregatų montavimas ant stogo, kai vidiniai agregatai prijungiami 2 jungtimis , išorinio agregato šaldymo galia daugiau 20 kW | vnt. | 1 | 70.64 | 70.64
8.3.4 | Dekoratyvinės plokštės, kai plokštės matmenys 200x500x500mm, montavimas | vnt. | 4 | 19.09 | 76.36
8.3.5 | Dekoratyvinė plokštė | vnt. | 4 | 74.72 | 298.88
8.3.6 | Vidinio bloko nuotolinio valdymo pultelio instaliavimas | vnt. | 18 | 6.55 | 117.9
8.3.7 | Matavimo, apsaugos, valdymo ir signalizacijos prietaisų bei aparatų montavimas | vnt. | 2 | 39.67 | 79.34
8.3.8 | Uždarymo komplektas | vnt. | 1 | 28.53 | 28.53
8.3.9 | Atraminių konstrukcijų vėdinimo ir oro kondicionavimo įrenginiams montavimas ant stogo, kai konstrukcijos masė daugiau 150 kg iki 200 kg | kompl. | 1 | 132.51 | 132.51
8.3.10 | Konstrukcinė pakyla išoriniam kondicionieriaus blokui | kompl. | 1 | 81.51 | 81.51
8.3.11 | Vandentiekio, šildymo vamzdynų iš varinių vamzdžių tiesimas, tvirtinant prie konstrukcijų (vamzdžio išorinis skersmuo iki 22 mm) | m | 543 | 4.88 | 2649.84
8.3.12 | Variniai vamzdžiai 28x1mm | m | 29.58 | 23.09 | 683
8.3.13 | Variniai vamzdžiai 18x1mm | m | 29.58 | 8.15 | 241.08
8.3.14 | Variniai vamzdžiai 12x1mm | m | 262.14 | 4.08 | 1069.53
8.3.15 | Variniai vamzdžiai 6x1mm | m | 232.56 | 2.72 | 632.56
8.3.16 | Fasoninės dalys | kompl. | 1 | 176.6 | 176.6
8.3.17 | Vamzdynų, kurių skersmuo iki 32 mm, izoliavimas garui nelaidžiais polietileno ar porėtos gumos kevalais | 100 m | 5.43 | 129.83 | 704.98
8.3.18 | Putų kaučiuko izoliacija 12/9 (antikondensacinė) | m | 259.57 | 0.16 | 41.53
8.3.19 | Putų kaučiuko izoliacija 18/9 (antikondensacinė) | m | 29.29 | 0.24 | 7.03
8.3.20 | Putų kaučiuko izoliacija 6/9 (antikondensacinė) | m | 230.28 | 0.08 | 18.42
8.3.21 | Putų kaučiuko izoliacija 28/13 (antikondensacinė) | m | 29.29 | 0.38 | 11.13
8.3.22 | Vandentiekio ir šildymo sistemų vamzdynų hidraulinis bandymas | 100 m | 5.43 | 132.88 | 721.54
8.3.23 | Oro kondicionavimo sistemų užpildymas šaldymo skysčiais, kai sistemos šaldymo galia daugiau 20 kW | vnt. | 1 | 178.23 | 178.23
8.3.24 | Kondicionieriaus vidinio ne autonominio agregato (šaldymo sekcijos) derinimas, kai jo šaldymo galia iki 7,0 kW | vnt. | 18 | 39.91 | 718.38
8.3.25 | Vertikalių skylių gręžimas iki 160 mm skersmens deimantiniais grąžtais gelžbetonio konstrukcijose, kai skylės skersmuo 160mm, gylis 220.00 mm | 100 vnt. | 0.02 | 868.38 | 17.37
8.3.26 | Horizontalių 160 mm skersmens skylių gręžimas deimantiniais grąžtais pastatų išorinėse sienose (skylės gylis 510.00 mm) | vnt. | 1 | 31.33 | 31.33
8.3.27 | Plieninių dėklų vamzdžiams per atitvaras pagaminimas ir montavimas, kai dėklų skersmuo daugiau 100 mm iki 150 | vnt. | 1 | 13.54 | 13.54
8.3.28 | Vamzdžiai pl. tiesia siūle suvir. elektra storis 4,0 mm D 159 mm | m | 0.51 | 20.51 | 10.46
8.3.29 | Vamzdžių kirtimosi su pastato konstrukcijomis vietų užtaisymas ugniai atspariais žiedais (betono perdangose) | vnt. | 2 | 10.61 | 21.22
8.3.30 | Priešgaisrinės movos D150 | vnt. | 2 | 67.92 | 135.84
8.3.31 | Kondicionierių išorinių agregatų demontavimas nuo žemės, kai vidiniai agregatai prijungiami 2 jungtimis, išorinio agregato šaldymo galia daugiau 20 kW | vnt. | 1 | 20.56 | 20.56
8.3.32 | Kondicionierių vidinių sieninių agregatų demontavimas, kai agregato šaldymo galia iki 5kW | vnt. | 2 | 7.35 | 14.7
8.3.33 | Statybinių šiukšlių išvežimas 10 km atstumu automobiliais-savivarčiais, pakraunant rankiniu būdu | t | 0.15 | 24.37 | 3.66
8.4. | Oro kondicionavimo sistemos (OK-1) įranga |  |  |  | 18980.42
8.4.1 | Išorinis kintamo našumo blokas 30-32,6/38,2-41,5 kW | kompl. | 1 | 5951.44 | 5951.44
8.4.2 | Vidinis sieninis kondicionieriaus blokas 1,7/1,9 kW | kompl. | 6 | 387.16 | 2322.96
8.4.3 | Vidinis sieninis kondicionieriaus blokas 2,2/2,5 kW | kompl. | 3 | 399.39 | 1198.17
8.4.4 | Vidinis sieninis kondicionieriaus blokas 2,8/3,2 kW | kompl. | 3 | 456.44 | 1369.32
8.4.5 | Vidinis lubinis kasetinis kondicionieriaus blokas 2,2/2,5 kW | kompl. | 2 | 645.27 | 1290.54
8.4.6 | Vidinis lubinis kasetinis kondicionieriaus blokas 3,6/4,0 kW | kompl. | 2 | 662.93 | 1325.86
8.4.7 | Valdymo pultelis | vnt. | 16 | 77.43 | 1238.88
8.4.8 | Srauto reguliatorius (šilumos atgavimo skirstytuvas) 16 atš. | vnt. | 1 | 4283.25 | 4283.25
9. | Stogas |  |  |  | 4155.77
9.1 | Denginių plėvelinės hidroizoliacijos įrengimas iš drenažo ritininės dangos | 100 m2 | 0.13 | 343.87 | 44.7
9.2 | Denginių cementinių išlyginamųjų ir nuolydžio sluoksnių įrengimas , paduodant medžiagas kranu, kai sluoksnio storis 45.00 mm | 100 m2 | 0.13 | 773.74 | 100.59
9.3 | Plieninių tvirtinimo (jungimo) detalių montavimas, įrengiant surenkamus gelžbetoninius denginius ir perdangas , kai detalės masė iki 1t | t | 0.6131 | 6004.26 | 3681.21
9.4 | Metalinių konstrukcijų dažymas aliejiniais dažais (2 kartus), gruntuojant | t | 0.6131 | 292.46 | 179.31
9.5 | Antikoroziniai dažai | kg | 9.2 | 16.3 | 149.96
10. | Žaibosauga, įžeminimas. |  |  |  | 2165.88
Žaibosauga, įžeminimas.
10.1 | Skylių gręžimas elektriniu grąžtu, esant 2 plytų sienos storiui | vnt. | 1 | 4.43 | 4.43
10.2 | Žaibolaidžio montavimas, kai tvirtinama prie konstrukcijų | 100 m | 0.6 | 368.58 | 221.15
10.3 | Plieninė cinkuota viela 8.0 | m | 60 | 2.72 | 163.2
10.4 | Iki 1m gylio tranšėjų kabeliams kasimas rankiniu būdu II grupės grunte , kai kabelių skaičius 1.00 vnt. | km | 0.015 | 2819.55 | 42.29
10.5 | Horizontalių įžeminimo 160 mm2 skerspjūvio juostinio plieno laidininkų paklojimas tranšėjoje | 100 m | 0.15 | 332.92 | 49.94
10.6 | Įžeminimo juostinio plieno laidininkų montavimas, tvirtinant prie konstrukcijų, gręžiant skyles | 100 m | 0.24 | 516.89 | 124.05
10.7 | Įžeminimo juosta 40x4 | m | 4 | 3.12 | 12.48
10.8 | Įžeminimo juosta 25x4 | m | 35 | 2.45 | 85.75
10.9 | Vertikalių apvalaus plieno įžemiklių įrengimas | 10 vnt. | 2.2 | 104.54 | 229.99
10.10 | Įžeminimo elektrodai L-3,0m | vnt. | 3 | 20.38 | 61.14
10.11 | Įžeminimo elektrodai L-0,75m | vnt. | 6 | 8.15 | 48.9
10.12 | Įžeminimo elektrodai L-1,5 m | vnt. | 13 | 10.87 | 141.31
10.13 | Elektrodo antgalis | vnt. | 1 | 2.72 | 2.72
10.14 | Kryžminis sujungimas | vnt. | 3 | 6.79 | 20.37
10.15 | Galvutė | vnt. | 1 | 475.46 | 475.46
10.16 | Vielos laikikliai | vnt. | 61 | 4.08 | 248.88
10.17 | Antikorozinė pasta | kg | 0.5 | 13.58 | 6.79
10.18 | Įžeminimo revizijos dėžių įrengimas | vnt. | 1 | 8.95 | 8.95
10.19 | Įžeminimo revizijos dėžutė | vnt. | 1 | 10.19 | 10.19
10.20 | Iki 25mm skersmens viniplastinių vamzdžių montavimas sienomis ir kolonomis su nejudomu tvirtinimu | 100 m | 0.02 | 373.17 | 7.46
10.21 | Iki 32mm skersmens viniplastinių vamzdžių montavimas sienomis ir kolonomis su nejudomu tvirtinimu | 100 m | 0.03 | 443.92 | 13.32
10.22 | Elektros instaliacijos vamzdžiai PVC (lygūs, su movomis)16/13.3mm | m | 2.02 | 0.61 | 1.23
10.23 | Elektros instaliacijos vamzdžiai iš PVC (lygūs, su movomis) 32/29.4mm | m | 3.03 | 0.72 | 2.18
10.24 | Įžeminimo kontūro varžos matavimas | vnt. | 1 | 19.97 | 19.97
Dangų atstatymas
10.25 | II gr.grunto kasimas rank.būdu iki 2m pločio ir iki 2m gylio nesutvirtintose tranšėjose ir iki 1.5m gylio duobių kasimas | 100 m3 | 0.02 | 1747.73 | 34.95
10.26 | Tranšėjų, iškasų ir duobių užpylimas II grupės gruntu rankiniu būdu | 100 m3 | 0.02 | 854.15 | 17.08
10.27 | Tašytų akmenų, betoninių trinkelių grindinio ardymas rankiniu būdu | 100 m2 | 0.03 | 462.65 | 13.88
10.28 | Statybinių šiukšlių išvežimas 10 km atstumu automobiliais-savivarčiais, pakraunant rankiniu būdu | t | 0.36 | 24.37 | 8.77
10.29 | Smėlio - žvyro mišinio šaligatvio pagrindo įrengimas (sluoksnio storis 12 cm) | 100 m2 | 0.03 | 393.71 | 11.81
10.30 | Dolomito skaldelės šaligatvio pagrindo įrengimas (sluoksnio storis 12 cm) | 100 m2 | 0.03 | 848.42 | 25.45
10.31 | Smėlio pasluoksnio šaligatviui įrengimas (sluoksnio storis 3 cm) | 100 m2 | 0.03 | 155.46 | 4.66
10.32 | Betono trinkelių įrengimas, užpilant siūles (smėliu) | 100 m2 | 0.03 | 927.55 | 27.83
10.33 | Natūralios spalvos stačiakampės trinkelės | m3 | 0.09 | 214.43 | 19.3
11. | Bendra pasiūlymo kaina EUR su PVM: |  |  |  | 498835.22
PASTABOS:
1. Kaina nurodoma suapvalinta iki dviejų skaitmenų po kablelio. 2. Tais atvejais, kai pagal galiojančius teisės aktus tiekėjui nereikia mokėti PVM, jis įrašo kainą EUR be PVM ir nurodo priežastis, dėl kurių PVM nemoka.
| MB "Pastatų sistemos" direktorius __________________________ | Eduardas Jermolajevas
| (Tiekėjo arba jo įgalioto asmens pareigų pavadinimas) (Parašas) | (Vardas ir pavardė)