## Sheet1
SUDERINTA: ___________ TŪKST.EUR |  |  |  | TVIRTINU:_______________TŪKST.EUR.
ATSAKINGAS ATSTOVAS ______________ |  |  |  | ATSAKINGAS ATSTOVAS________________
2018 M. MĖN. D. |  |  |  | 2018 M. MĖN. D.
L O K A L I N Ė S Ą M A T A
Sudaryta pagal 2019.10 kainas
Statinių grupė 20200202 Nuotekų šalinimo tinklų Klaipėdos g. Gargžduose statyba
Statinys 1 Nuotekų šalinimo tinklų Klaipėdos g. Gargžduose statyba
Žiniaraštis 1 Lauko vandentiekis - nuotekos
2020.02.04 |  |  | Suma žiniaraščiui 255167.51 EUR
Sąm. | Darbo | Darbų ir išlaidų | Mato | Kiekis | Kaina EUR
eil. | kodas | aprašymai | vnt |  | Vieneto kaina | Iš viso
| 1 | Lauko tinklai L1
1 | N1P-1401 | Žemės darbai, klojant vamzdyną sausuose gruntuose atskiroje tranšėjoje, kai vamzdžio D iki 600mm, neišvežant grunto , kai tranšėjos gylis daugiau 1,5m iki 2,0 m ,k9=1.15 | km | 0.092 | 19778.6605 | 1819.6368
2 | N1P-1407 | Žemės darbų sąnaudų padidėjimas, kasant šlapią-labai limpantį gruntą atskiroje tranšėjoje, kai vamzdžio D iki 600mm , šlapio-labai limpančio grunto sluoksnio storis daugiau 1,0m iki 1,5 m k9=1.15 | km | 0.092 | 2902.5277 | 267.0325
3 | N1P-1403 | Žemės darbai, klojant vamzdyną sausuose gruntuose atskiroje tranšėjoje, kai vamzdžio D iki 1000mm, neišvežant grunto , kai tranšėjos gylis daugiau 4,5m iki 5,0m k9=1.15 | km | 0.461 | 71019.8433 | 32740.1478
4 | N1P-1409 | Žemės darbų sąnaudų padidėjimas, kasant šlapią-labai limpantį gruntą atskiroje tranšėjoje, kai vamzdžio D iki 1000mm , šlapio-labai limpančio grunto sluoksnio storis daugiau 4,0m iki 4,5m k9=1.15 | km | 0.461 | 6917.2108 | 3188.8342
5 | N23-1 | Smėlio pagrindo po vamzdynais įrengimas k9=1.15 | m3 | 124 | 47.1436 | 5845.8064
6 | N23P-0201 | Nuotekų surinkimo tinklų plastikinių ir plastikinių armuotų įmovinių vamzdžių klojimas , kai vamzdžių skersmuo 200 mm k9=1.15 | m | 92 | 2.9994 | 275.9448
7 | N23P-0202 | Nuotekų magistralinių tinklų plastikinių ir plastikinių armuotų įmovinių vamzdžių iki 1000mm skersmens klojimas ( vamzdžių skersmuo 1000 mm) ,k9=1.15 | m | 461 | 40.1641 | 18515.6501
8 | N23P-0402 | Plastikinių vamzdžių vamzdynų iki 630 mm skersmens hidraulinis bandymas ( vamzdžių skersmuo 200 mm) k9=1.15 | 100m | 0.92 | 216.559 | 199.2343
9 | N23P-0403 | Plastikinių vamzdžių vamzdynų daugiau kaip 630 mm skersmens hidraulinis bandymas ( vamzdžių skersmuo 1000 mm) k9=1.15 | 100m | 4.61 | 544.7357 | 2511.2316
10 | N22P-0903 | Vamzdynų pirminis (apsauginis) užpylimas ekskavatoriumi, sutankinant gruntą k9=1.15 | m3 | 186 | 29.6268 | 5510.5848
11 | 1031-18 | PVC vamzdžiai klasė N 200x4.9x3000 (išor. nuotek.) | vnt | 30.98 | 20.8654 | 646.4101
12 | 88001001 | Vamzdis lauko nuotekoms D1000 | m | 461 | 147.3545 | 67930.4245
13 | 88001002 | Fasoninės dalys | kompl. | 1 | 14146.02 | 14146.02
14 | N23-93 | Apvalių surenkamų gelžbetoninių D 2m kanalizacijos šulinių įrengimas sausuose gruntuose k9=1.15 | m3 | 10.96 | 656.5732 | 7196.0423
15 | N23-119 | Apvalių surenkamų gelžbetoninių D 0.7m normalaus tipo vandens surinkimo šulinių įrengimas k9=1.15 | m3 | 5.86 | 760.3483 | 4455.641
16 | N23-94 | Apvalių surenkamų gelžbetoninių D 3m kanalizacijos šulinių įrengimas k8=1.02,k9=1.15 | m3 | 41.64 | 691.6735 | 28801.2845
17 | N22-341 | Stačiakampiai surenkami gelžbetonio vandentiekio šuliniai sausuose gruntuose k9=1.15 | m3 | 12.17 | 551.1624 | 6707.6464
18 | 2050-32 | Pož. komun. dangčiai važ. daliai iš atsp.ketaus, ištr.(apkr. iki 40t) | vnt | 11 | 153.2486 | 1685.7346
19 | 1033-75 | Ketiniai dangčiai su grotelėmis 425mm (išor. nuotek.) | vnt | 12 | 153.2486 | 1838.9832
20 | F23-4-9 | Perkritimo d=200, h =1,5m įrengimas k9=1.15 | vnt. | 12 | 70.551 | 846.612
21 | N22-484 | Komunikacijų žymėjimo ženklo su metaliniu stulpeliu įrengimas | vnt | 26 | 35.979 | 935.454
22 | R19-247 | Vamzdyno vidaus apžiūra, darant vaizdo įrašą k9=1.15 | 100m | 5.53 | 272.1968 | 1505.2483
23 | N22-349 | Monolitinių gelžbetonio D1000 išleidiklio įrengmas k9=1.15 | m3 | 1.49 | 443.4131 | 660.6855
|  | Skyriuje 1 |  |  |  | 208230.2897
| 2 | Demontavimo darbai
1 | R19-44 | Keraminių, iki 200 mm skersmens, vamzdynų ardymas | m | 95 | 6.5669 | 623.8555
2 | N23-119 | Apvalių surenkamų gelžbetoninių D 0.7m normalaus tipo vandens surinkimo šulinių įrengimas k1=0.60,k2=0.60,k3=0.000,k9=1.15 | m3 | 2.44 | 175.649 | 428.5836
3 | N23-93 | Apvalių surenkamų gelžbetoninių D 2m kanalizacijos šulinių įrengimas sausuose gruntuose k1=0.60,k2=0.60,k3=0.000,k9=1.15 | m3 | 8.22 | 124.425 | 1022.7735
4 | R23-65 | Statybinių šiukšlių išvežimas 10 km atstumu automobiliais-savivarčiais, pakraunant ekskavatoriais 0,25 m3 talpos kaušais | t | 28 | 20.5987 | 576.7636
|  | Skyriuje 2 |  |  |  | 2651.9762
|  | Žiniaraštyje 1 |  |  |  | 210882.2658
|  | Pridėtinės vertės mokestis 21.00% |  |  |  | 44285.2758
|  | Iš viso žiniaraštyje 1 |  |  |  | 255167.5417
Sudarė :
/Pavardė/
SUDERINTA: ___________ TŪKST.EUR |  |  |  | TVIRTINU:_______________TŪKST.EUR.
ATSAKINGAS ATSTOVAS ______________ |  |  |  | ATSAKINGAS ATSTOVAS________________
2018 M. MĖN. D. |  |  |  | 2018 M. MĖN. D.
L O K A L I N Ė S Ą M A T A
Sudaryta pagal 2019.10 kainas
Statinių grupė 20200202 Nuotekų šalinimo tinklų Klaipėdos g. Gargžduose statyba
Statinys 1 Nuotekų šalinimo tinklų Klaipėdos g. Gargžduose statyba
Žiniaraštis 2 Susisiekimo dalis
2020.02.04 |  |  | Suma žiniaraščiui 140446,41 EUR
Sąm. | Darbo | Darbų ir išlaidų | Mato | Kiekis | Kaina EUR
eil. | kodas | aprašymai | vnt |  | Vieneto kaina | Iš viso
| 1 | Paruošiamieji darbai
1 | R16-156 | Asfaltbetonio dangos iki 50 mm storio sluoksnio frezavimas freza W-500, kai frezuojamas plotas iki 5 m2 k9=1.15 | 100m2 | 39.47 | 300.7601 | 11871
2 | N27-34 | Asfaltbetonio dangos išardymas mechanizuotai k9=1.15 | 100m3 | 2.01 | 519.9635 | 1045.13
3 | N27-32 | Skaldos dangų išardymas k9=1.15 | 100m3 | 3.59 | 302.6705 | 1086.59
4 | N27-41 | Bordiūrų, sudėtų ant betoninio pagrindo, išardymas k8=1.09,k9=1.15 | m | 10 | 8.8992 | 88.99
5 | R16-98 | Tašytų akmenų, betoninių trinkelių grindinio ardymas rankiniu būdu k8=1.17,k9=1.15 | 100m2 | 0.031 | 644.3025 | 19.97
6 | R23-65 | Statybinių šiukšlių išvežimas 10 km atstumu automobiliais-savivarčiais, pakraunant ekskavatoriais 0,25 m3 talpos kaušais | t | 1081 | 5 | 5405
7 | N27P-24-1 | Betono bordiūrų įrengimas ant betono pagrindo , kai bordiūrai 150x300mm k9=1.15 | 100m | 0.1 | 2109.1327 | 210.91
8 | N57P-3241 | Grindinio įrengimas iš betono trinkelių rankiniu būdu, užpilant siūles smėliu k9=1.15 | 100m2 | 0.031 | 2210.3123 | 68.52
|  | Skyriuje 1 |  |  |  | 19796.11
| 2 | Asfalto dangos konstrukcijos įrengimas
1 | N1P-0803 | Grunto tankinimas savaeigiu vibrovolu , kai vibrovolo masė iki 10t( I-II grupės gruntas) k9=1.15 | 100m3 | 3.9 | 49.4063 | 192.68
2 | N1-381-1 | I-II grupės grunto tankinimas vibroplokštėmis k8=1.14,k9=1.15 | 100m3 | 0.408 | 192.5307 | 78.55
3 | N57P-3103 | Išlyginamųjų kelio pagrindo sluoksnių įrengimas , kai pagrindas smėlio k9=1.15 | 100m3 | 5.17 | 1417 | 7325.89
4 | N57P-3115 | Kelio pagrindo įrengimas iš dolomito skaldos (storis 15 cm , viensluoksnis) k9=1.15 | 100m2 | 14.36 | 900.372 | 12929.34
5 | N57P-3122 | Kelio pagrindo įrengimas iš asfaltbetonio (sluoksnis 10.00 cm storio , klotuvas iki 200 t/h) k8=1.17,k9=1.15 | 100m2 | 14.36 | 2236.3424 | 32113.88
6 | N57P-3410 | Kelio juodų dangų paviršiaus gruntavimas bitumo emulsija k8=1.17,k9=1.15 | t.m2 | 3.947 | 167.9217 | 662.79
7 | N57P-3236 | Geotinklo juostų klojimas asfalto dangos sandūrose k9=1.15 | 100m | 10.61 | 62.791 | 666.21
8 | N57P-3410 | Kelio juodų dangų paviršiaus gruntavimas bitumo emulsija k8=1.17,k9=1.15 | t.m2 | 1.061 | 167.9217 | 178.16
9 | N57P-3225 | Dvisluoksnės kelio dangos viršutinio sluoksnio įrengimas iš viršutinio dangos sluoksnio asfaltbetonio (sluoksnis 4.00 cm storio , klotuvas iki 200 t/h) k8=1.17,k9=1.15 | 100m2 | 39.47 | 1016.3238 | 40114.3
10 | N57P-7307 | Sandūros tarp bordiūrų ir gatvės dangos užtaisymas amortizacine (sandarinimo) juosta | 100m | 8.55 | 235.4982 | 2013.51
|  | Skyriuje 2 |  |  |  | 96275.31
|  | Žiniaraštyje 2 |  |  |  | 116071.42
|  | Pridėtinės vertės mokestis 21.00% |  |  |  | 24374.99
|  | Iš viso žiniaraštyje 2 |  |  |  | 140446.41
Sudarė :
/Pavardė/
SUDERINTA: ___________ TŪKST.EUR |  |  |  | TVIRTINU:_______________TŪKST.EUR.
ATSAKINGAS ATSTOVAS ______________ |  |  |  | ATSAKINGAS ATSTOVAS________________
2018 M. MĖN. D. |  |  |  | 2018 M. MĖN. D.
L O K A L I N Ė S Ą M A T A
Sudaryta pagal 2019.10 kainas
Statinių grupė 20200202 Nuotekų šalinimo tinklų Klaipėdos g. Gargžduose statyba
Statinys 1 Nuotekų šalinimo tinklų Klaipėdos g. Gargžduose statyba
Žiniaraštis 3 Paviršinių nuotekų valymo sistema
2020.02.04 |  |  | Suma žiniaraščiui 12386.81 EUR
Sąm. | Darbo | Darbų ir išlaidų | Mato | Kiekis | Kaina EUR
eil. | kodas | aprašymai | vnt |  | Vieneto kaina | Iš viso
| 1 | Paviršinių nuotekų valymo sistema
1 | N1P-0103 | Grunto kasimas 0,25m3 kaušo talpos ekskavatoriumi, suverčiant gruntą į sankasą , kai gruntas II grupės k9=1.15 | 100m3 | 1.91 | 234.1402 | 447.21
2 | N1P-0307 | Sampylų išlyginimas 55kW (75AJ) galios buldozeriu, perstumiant gruntą (atstumas 10 m , gruntas I-II grupės) k9=1.15 | t. m3 | 0.09 | 630.1109 | 56.71
3 | N6P-0103 | Pagrindų posluoksnių po pamatais įrengimas iš smėlio kranu k4=2.000,k8=1.03,k9=1.15 | m3 | 8 | 84.1736 | 673.39
4 | N6-15 | Gelžbetoninės pamatų plokštės, įrengiant klojinius iš skydų, paduodant betoną kranu k4=2.500,k8=1.04,k9=1.15 | m3 | 11.64 | 743.1392 | 8650.14
9 | N1-381-1 | I-II grupės grunto tankinimas vibroplokštėmis k8=1.14,k9=1.15 | 100m3 | 1.01 | 202.7648 | 204.79
10 | N1-381-1 | I-II grupės grunto tankinimas vibroplokštėmis k8=1.14,k9=1.15 | 100m3 | 1.01 | 202.7648 | 204.79
|  | Skyriuje 1 |  |  |  | 10237.03
|  | Žiniaraštyje 3 |  |  |  | 10237.03
|  | Pridėtinės vertės mokestis 21.00% |  |  |  | 2149.78
|  | Iš viso žiniaraštyje 3 |  |  |  | 12386.81
ĮRENGINIŲ POREIKIO ŽINIARAŠTIS
Sudaryta pagal 2019.10 kainas
Statinių grupė 20200202 Nuotekų šalinimo tinklų Klaipėdos g. Gargžduose statyba
Statinys 1 Nuotekų šalinimo tinklų Klaipėdos g. Gargžduose statyba
Žiniaraštis 3 Paviršinių nuotekų valymo sistema
2020.02.04 |  |  | Suma žiniaraščiui 84068.38 EUR
Eil. | Kodas | Įrenginių pavadinimas | Mato | Kiekis | Kaina | Vertė
Nr. |  | Techniniai ir kiti duomenys | vnt |  | EUR | EUR
1 Paviršinių nuotekų valymo sistema
5 | 3141415 | Nuotekų valymo įrenginio 120 l/s su mėginių paėmimo šuliniu ir inkaravimu montavimo darbai | kompl. | 1 | 13000 | 13000
6 | 82928 | Nuotekų valymo įrenginys 120l/s | kompl. | 1 | 46248 | 46248
7 | 7898898 | Mėginių paėmimo šulinys D3m | kompl. | 1 | 8230 | 8230
8 | 988099 | Valymo įrenginio inkaravimo komplektas | kompl. | 1 | 2000 | 2000
Skyriuje 1 | [5 empty] | 69478
žiniaraštyje 3 | [5 empty] | 69478
|  | Pridėtinės vertės mokestis 21.00% |  | 0 | 0 | 14590.38
|  | Iš viso žiniaraštyje 3 |  | 0 | 0 | 84068.38