## galutine
1 priedas
Pasiūlymo formos priedas
Pirkimo objekto dalys | Pirkimo objekto pavadinimas | Tiekėjo siūlymas | Mato vnt. | Preliminarus kiekis** | 1 kg, ltr ar m3 Įkainis | Dalies Suma be PVM*
1 | Dujos propanas butanas | Propano-butano dujos - 21 kg - F50, Tiekėjo prekės kodas: G50TPRB -Butanų ir butilenų kiekis ne didesnis kaip 60% tūrio. -Skysto likučio kiekis, esant 20ºC temperatūrai, ne didesnis kaip 1,6 % tūrio. -Manometrinis sočiųjų garų slėgis, esant 45ºC temperatūrai ne didesnis kaip 1,6 % tūrio. -Bendras sieros kiekis nedidesnis kaip 50 mg/kg. -Vandens ir šarmo kiekis – nėra. -Kvapo intensyvumas 3 balai. - Dujų svoris 50 l standartiniame balione, ne mažesnis kaip 21 kg. -Nuomos kaina turi būti įskaičiuota į dujų kainą. | kg | 9500 | 0.61 | 5795
2 | Inoxline C2-50L/200 Bar | Inoxline C2 - F50 P200, Tiekėjo prekės kodas: G50TINOC2 -Argonas: 97,5 %. -CO2: 2,5 %. -jokių kitų komponentų arba priemaišų, kurios turėtų įtakos produktui. -Fizinė būsena esant 20°C- suspaustos dujos -Spalva-bespalvės dujos -Santykinis tankis, dujos (oras꞊1) - sunkesnis už orą -Talpa 5l, 200 Bar | m3 | 18 | 2.75 | 49.5
3 | Angliarūgštė balionas su sifonu gesintuvų pildymui | Anglies dioksidas tech.SIFON - 30 kg - F40 P200, Tiekėjo prekės kodas: G40TCAD-T Angliarūgštės kiekis ne mažiau 99,5 % tūrio. -Drėgnumas ne daugiau 100 ppm . -Kitų priemaišų ne daugiau 0,5 % tūrio. -Vandens tirpalo skonis ir kvapas, be pašalinio skonio ir kvapo. -Dujų svoris standartiniame 40 l balione ne mažiau 30 kg, o pristatant standartiniame 50 l balione 37,5 kg. 3.2.6. Tiekėjas prekes pristato savo standartiniuose (40 l arba 50 l) balionuose su sifonu, nuomos kaina įskaičiuota į dujų kainą. | kg | 120 | 0.5 | 60
4 | Angliarūgštė anglies dioksidas | Anglies dioksidas tech. - 30 kg - F40 P200, Tiekėjo prekės kodas G40TCAD - Angliarūgštės kiekis ne mažiau 99,5 % tūrio. -Drėgnumas ne daugiau 100 ppm . -Kitų priemaišų ne daugiau 0,5 % tūrio. -Vandens tirpalo skonis ir kvapas, be pašalinio skonio ir kvapo. -Dujų svoris standartiniame 40 l balione 30 kg. 3.2.6.Tiekėjas dujas pristato standartiniuose balionuose, nuomos kaina įskaičiuota į dujų kainą. | kg | 14500 | 0.38 | 5510
5 | Deguonis techninis | Deguonis techninis - F50 P200, Tiekėjo prekės kodas: G50TOXY Deguonies kiekis ne mažiau 99,5% tūrio. -Vandens garų koncentracija esant -45ºC, 101,3kPa ne daugiau 0,007%. -Atitinka ĮST 156667399-66 (arba lygiaverčio) reikalavimus. - Tūris pristatant standartiniame 50 l. balione 10,7 m3. -Spalva – bespalvis. -Kvapas – be kvapo. -Tiekėjas dujas pristato standartiniuose 50 l balionuose, nuomos kaina įskaičiuota į dujų kainą. | m3 | 27500 | 0.64 | 17600
6 | Ferroline C20 50L, 200Bar | Ferroline C20 - F50 P200, Tiekėjo prekės kodas: G50TFERC20 -Argonas: ne mažiau 80 %. -CO2: ne daugiau 20 %. -Nėra jokių kitų komponentų arba priemaišų, kurios turėtų įtakos produktui. -Fizinė būsena esant 20°C- suspaustos dujos -Spalva-bespalvės dujos -Santykinis tankis, dujos (oras꞊1) - sunkesnis už orą -Talpa 50l, 200 Bar | m3 | 132 | 2.1 | 277.2
7 | Forming Gas H5-50L/200Bar | Formiergas H5 - F50 P200, Tiekėjo prekės kodas: G50TFORH5 -Azotas N2: ne mažiau 95 %. -Vandenilis H2: ne daugiau 5 %. -Nėra jokių kitų komponentų arba priemaišų, kurios turėtų įtakos produktui. -Fizinė būsena esant 20°C- suspaustos dujos. -Spalva-bespalvės dujos. -Santykinis tankis, dujos (oras꞊1) - sunkesnis už orą. -Talpa 50l, 200 Bar. | m3 | 18 | 3.5 | 63
8 | Azotas techninis 4,6-ryš.12x50L | Azotas techninis 4.6 - ryš. F12*50 P200, Tiekėjo prekės kodas: GB12TNIT -Dujos – Azotas (N2) -Sudėtis, grynumas- Ne mažiau 99,996%(4,6)N2 -Dujų tiekimas – EURO 12x50 L talpos balione - Dujų kiekis balione- 114m³ | m3 | 30 | 0.87 | 26.1
9 | Azotas spec. 5.0-50 L | Spec.Azotas 5.0 - F50, Tiekėjo prekės kodas: 09100542501S -Dujos – Azotas (N2) -Sudėtis, grynumas- Ne mažiau 99,999%(5.0)N2 -Dujų tiekimas – SPEC 50L. talpos balione. -Dujų kiekis balione- 9,6 m³. -Dujų balionų sriegių išmatavimai pagal DIN 477-W24,32x1/14"(Nr.10). | m3 | 36 | 5.73 | 206.28
11 | Acetilenas | Acetilenas - 8 kg - F40, Tiekėjo prekės kodas: G40TACE -C2H2 ne mažiau nei 99,6 %. -N2 + O2 + HC nei daugiau nei 0,4 %. -Spalva-bespalvės dujos. -Talpa 40L./ 8Kg. | kg | 18 | 6 | 108
12 | Azotas | Azotas techninis 4.6 - F50 P200, Tiekėjo prekės kodas: G50TNIT -Dujos – Azotas (N2) -Sudėtis, grynumas- Ne mažiau 99,996%(4,6)N2 -Dujų tiekimas – EURO 50 L talpos balione - Dujų kiekis balione- 9,6 m³ -Dujų balionų sriegių išmatavimai pagal DIN477- W24,32x1/14"(Nr.10) | m3 | 15 | 0.93 | 13.95
13 | Suskystintos auto dujos | Automobilinės dujos - 11 kg - F27, Tiekėjo prekįs kodas: G27TPRO-MOT -Variklinis oktaninis skaičius ne mažiau 89,0. -Kvapas – nemalonus ir specifinis. -Sudėtinės dalys: Propanas: ne mažiau 90 %. Butanas: ne daugiau 10 %. -Nėra jokių kitų komponentų arba priemaišų, kurios turėtų įtakos produktui. | ltr. | 9000 | 0.4 | 3600
* Jei „PVM“ laukas nepildomas, nurodykite priežastis, dėl kurių PVM nemokamas:
** Kiekis nurodytas tik paisūlymų vertinimui. Perkama bus pagal poreikį.
Į „Pasiūlymo kainą EUR su PVM“ yra įskaičiuotos visos išlaidos ir visi mokesčiai, susiję su Prekių tiekimu (transporto išlaidos ir t.t.)