## Lapas1
PRIEDAS Nr. 6
Kvartalinių nuotekų šalinimo tinklų plėtra SB “Veteranas“.
Sutarties Nr.:
Užsakovas:
Rangovas: UAB "AVADI"
Nenumatytų darbų kainų žiniaraštis
Eil. Nr. | Darbų aprašymas (įkainis) | Mato vnt.
|  |  | Vnt. kaina be PVM, Eur | Preliminarus kiekis | Suma, Eur be PVM
1 | Slėginių nuotekų tinklų PE100 PN10 DN110 įrengimas atviru ir/ar uždaru būdu, įskaitant tai technologijai tinkančius slėginius nuotekų vamzdžius su sujungimo detalėmis, g/b gesinimo šulinių įrengimą, aplinkos, dangų išardymo ir atstatymo darbus, visus žemės darbus, komunikacijų žymėjimo ženklų įrengimą, vamzdynų išbandymą, TV diagnostiką, išpildomąsias geodezines nuotraukas, kadastrinių matavimų bylas. | m. | 533.54 | 5 | 2667.7
2 | Savitakinių PE 100 PN10 DN200 nuotekų tinklų įrengimas atviru ir/ar uždaru būdu įskaitant tai technologijai tinkančius nuotekų vamzdžius su sujungimo detales, aplinkos, dangų išardymo ir atstatymo darbus, visus žemės darbus, grunto sutankinimą, tranšėjų išramstymą, plastikinių pilnos komplektacijos d-425 šulinių įrengimą, vamzdynų išbandymą, vamzdynų patikrinimą TV diagnostika, komunikacijų ženklų įrengimą, išpildomąsias geodezines nuotraukas, kadastrinių matavimų bylas. | m. | 292 | 5 | 1460
3 | Savitakiniės nuotekų atšakos įrengimas iki 3 m ilgio ir iki 3 m gylio vertinant gatvės tinklo gylį šulinio įrengimo taške: PVC DN160 nuotekų tinklų įrengimas atviru būdu iskaitant sujungimo detales, aplinkos, dangų išardymo ir atstatymo darbus, visus žemės darbus, grunto sutankinimą, tranšėjų išramstymą, plastikinio d-425 pilnos komplemktacijos šulinio įrengimą ant gatvės tinklo, plastikinio pilnos komplektacijos d-315 šulinio įrengimą atšakos gale, smėlio pagrindo po vamzdžiais įrengimą bei pirminį užpylimą smėliu, prisijungimą prie esamų nuotekų tinklų, vamzdynų bandymą, komunikacijų ženklų įrengimą, išpildomąsias geodezines nuotraukas, kadastrinių matavimų bylas. | vnt. | 1850 | 6 | 11100
4 | Savitakiniės nuotekų atšakos įrengimas iki 3 m ilgio ir nuo 3,01 m iki 5 m gylio vertinant gatvės tinklo gylį šulinio įrengimo taške: PVC DN160 nuotekų tinklų įrengimas atviru būdu iskaitant sujungimo detales, aplinkos, dangų išardymo ir atstatymo darbus, visus žemės darbus, grunto sutankinimą, tranšėjų išramstymą, plastikinio d-425 pilnos komplemktacijos šulinio įrengimą ant gatvės tinklo, plastikinio pilnos komplektacijos d-315 šulinio įrengimą atšakos gale, smėlio pagrindo po vamzdžiais įrengimą bei pirminį užpylimą smėliu, prisijungimą prie esamų nuotekų tinklų, vamzdynų bandymą, komunikacijų ženklų įrengimą, išpildomąsias geodezines nuotraukas, kadastrinių matavimų bylas. | vnt. | 2090 | 6 | 12540
5 | Savitakiniės nuotekų atšakos įrengimas nuo 3,01 m iki 10 m ilgio ir iki 3 m gylio vertinant gatvės tinklo gylį šulinio įrengimo taške: PVC DN160 nuotekų tinklų įrengimas atviru būdu iskaitant sujungimo detales, aplinkos, dangų išardymo ir atstatymo darbus, visus žemės darbus, grunto sutankinimą, tranšėjų išramstymą, plastikinio d-425 pilnos komplemktacijos šulinio įrengimą ant gatvės tinklo, plastikinio pilnos komplektacijos d-315 šulinio įrengimą atšakos gale, smėlio pagrindo po vamzdžiais įrengimą bei pirminį užpylimą smėliu, prisijungimą prie esamų nuotekų tinklų, vamzdynų bandymą, vamzdynų bandymą, vamzdynų patikrinimą TV diagnostika, komunikacijų ženklų įrengimą, išpildomąsias geodezines nuotraukas, kadastrinių matavimų bylas. | vnt. | 2312 | 4 | 9248
6 | Savitakiniės nuotekų atšakos įrengimas nuo 3,01 m iki 10 m ilgio ir nuo 3,01 m iki 5 m gylio vertinant gatvės tinklo gylį šulinio įrengimo taške: PVC DN160 nuotekų tinklų įrengimas atviru būdu iskaitant sujungimo detales, aplinkos, dangų išardymo ir atstatymo darbus, visus žemės darbus, grunto sutankinimą, tranšėjų išramstymą, plastikinio d-425 pilnos komplemktacijos šulinio įrengimą ant gatvės tinklo, plastikinio pilnos komplektacijos d-315 šulinio įrengimą atšakos gale, smėlio pagrindo po vamzdžiais įrengimą bei pirminį užpylimą smėliu, prisijungimą prie esamų nuotekų tinklų, vamzdynų bandymą, vamzdynų patikrinimą TV diagnostika, komunikacijų ženklų įrengimą, išpildomąsias geodezines nuotraukas, kadastrinių matavimų bylas. | vnt. | 2976 | 4 | 11904
7 | Savitakiniės nuotekų atšakos įrengimas iki 3 m ilgio ir iki 3 m gylio vertinant gatvės tinklo gylį šulinio įrengimo taške: PVC DN160 nuotekų tinklų įrengimas atviru būdu iskaitant sujungimo detales, aplinkos, dangų išardymo ir atstatymo darbus, visus žemės darbus, grunto sutankinimą, tranšėjų išramstymą, plastikinio d-425 pilnos komplemktacijos šulinio įrengimą ant gatvės tinklo, aklės įrengimą atšakos gale, smėlio pagrindo po vamzdžiais įrengimą bei pirminį užpylimą smėliu, prisijungimą prie esamų nuotekų tinklų, vamzdynų bandymą, komunikacijų ženklų įrengimą, išpildomąsias geodezines nuotraukas, kadastrinių matavimų bylas. | vnt. | 1090 | 4 | 4360
8 | Savitakiniės nuotekų atšakos įrengimas iki 3 m ilgio ir nuo 3,01 m iki 5 m gylio vertinant gatvės tinklo gylį šulinio įrengimo taške: PVC DN160 nuotekų tinklų įrengimas atviru būdu iskaitant sujungimo detales, aplinkos, dangų išardymo ir atstatymo darbus, visus žemės darbus, grunto sutankinimą, tranšėjų išramstymą, plastikinio d-425 pilnos komplemktacijos šulinio įrengimą ant gatvės tinklo, aklės įrengimą atšakos gale, smėlio pagrindo po vamzdžiais įrengimą bei pirminį užpylimą smėliu, prisijungimą prie esamų nuotekų tinklų, vamzdynų bandymą, komunikacijų ženklų įrengimą, išpildomąsias geodezines nuotraukas, kadastrinių matavimų bylas. | vnt. | 1794 | 4 | 7176
9 | Savitakiniės nuotekų atšakos įrengimas nuo 3,01 m iki 10 m ilgio ir iki 3 m gylio vertinant gatvės tinklo gylį šulinio įrengimo taške: PVC DN160 nuotekų tinklų įrengimas atviru būdu iskaitant sujungimo detales, aplinkos, dangų išardymo ir atstatymo darbus, visus žemės darbus, grunto sutankinimą, tranšėjų išramstymą, plastikinio d-425 pilnos komplemktacijos šulinio įrengimą ant gatvės tinklo, aklės įrengimą atšakos gale, smėlio pagrindo po vamzdžiais įrengimą bei pirminį užpylimą smėliu, prisijungimą prie esamų nuotekų tinklų, vamzdynų bandymą, vamzdynų bandymą, vamzdynų patikrinimą TV diagnostika, komunikacijų ženklų įrengimą, išpildomąsias geodezines nuotraukas, kadastrinių matavimų bylas. | vnt. | 1971 | 2 | 3942
10 | Savitakiniės nuotekų atšakos įrengimas nuo 3,01 m iki 10 m ilgio ir nuo 3,01 m iki 5 m gylio vertinant gatvės tinklo gylį šulinio įrengimo taške: PVC DN160 nuotekų tinklų įrengimas atviru būdu iskaitant sujungimo detales, aplinkos, dangų išardymo ir atstatymo darbus, visus žemės darbus, grunto sutankinimą, tranšėjų išramstymą, plastikinio d-425 pilnos komplemktacijos šulinio įrengimą ant gatvės tinklo, aklės įrengimą atšakos gale, smėlio pagrindo po vamzdžiais įrengimą bei pirminį užpylimą smėliu, prisijungimą prie esamų nuotekų tinklų, vamzdynų bandymą, vamzdynų patikrinimą TV diagnostika, komunikacijų ženklų įrengimą, išpildomąsias geodezines nuotraukas, kadastrinių matavimų bylas. | vnt. | 2838 | 2 | 5676
| VISO: |  |  |  | 70073.7