## sarasas
Pasiūlymo lentelė
Eil. Nr. | Pavadinimas | Mato vnt. | Orientacinis kiekis | Įkainis vnt. be PVM, Eur | Įkainis vnt. su PVM, Eur | Suma viso su PVM, Eur | Gamintojas/ produkto pavadinimas, atitikimas techninei specifikacijai
I pirkimo dalis. Plieninis vamzdynas ir jo jungiamosios dalys
1.1 | Elektra suvirintas plieninis vandens – dujų vamzdis , kuris turi atitikti technines charakteristikas: Diametras: 21,3 mm (1/2“) ± 1 mm; Sienelės storis: ne mažiau kaip 2,6 mm; Ilgis: L=6000 mm ± 100 mm. | m | 24 |  |  |  |  | 600 | m
1.2 | Elektra suvirintas plieninis vandens – dujų vamzdis , kuris turi atitikti technines charakteristikas: Diametras: 26,9 mm (3/4“) ± 1 mm; Sienelės storis: ne mažiau kaip 2,6 mm; Ilgis: L=6000 mm ± 100 mm. | m | 24 |  |  |  |  | 402 | vnt
1.3 | Elektra suvirintas plieninis vandens – dujų vamzdis , kuris turi atitikti technines charakteristikas: Diametras: 33,7 mm (1“) ± 1 mm; Sienelės storis: ne mažiau kaip 3,2 mm; Ilgis: L=6000 mm ± 100 mm. | m | 12
1.4 | Elektra suvirintas plieninis vandens – dujų vamzdis , kuris turi atitikti technines charakteristikas: Diametras: 42,4 mm (1 1/4“) ± 1 mm; Sienelės storis: ne mažiau kaip 3,2 mm; Ilgis: L=6000 mm ± 100 mm. | m | 12
1.5 | Elektra suvirintas plieninis vandens – dujų vamzdis , kuris turi atitikti technines charakteristikas: Diametras: 48,3 mm (1 1/2“) ± 1 mm; Sienelės storis: ne mažiau kaip 3,2 mm; Ilgis: L=6000 mm ± 100 mm. | m | 6
1.6 | Elektra suvirintas plieninis vandens – dujų vamzdis , kuris turi atitikti technines charakteristikas: Diametras: 60,3 mm (2“) ± 1 mm; Sienelės storis: ne mažiau kaip 3,6 mm; Ilgis: L=6000 mm ± 100 mm. | m | 6
1.7 | Elektra suvirintas plieninis vandens – dujų vamzdis , kuris turi atitikti technines charakteristikas: Diametras: 76,1 mm (2 1/2“) ± 2 mm; Sienelės storis: ne mažiau kaip 3,6 mm; Ilgis: L=6000 mm ± 100 mm. | m | 6
1.8 | Elektra suvirintas plieninis vandens – dujų vamzdis , kuris turi atitikti technines charakteristikas: Diametras: 88,9 mm (3“) ± 2 mm; Sienelės storis: ne mažiau kaip 4,0 mm; Ilgis: L=6000 mm ± 100 mm. | m | 6
1.9 | Elektra suvirintas plieninis vandens – dujų vamzdis , kuris turi atitikti technines charakteristikas: Diametras: 114,3 mm (4“) ± 2 mm; Sienelės storis: ne mažiau kaip 4,5 mm; Ilgis: L=6000 mm ± 100 mm. | m | 6
1.10 | Elektra suvirintas plieninis vandens – dujų vamzdis , kuris turi atitikti technines charakteristikas: Diametras: 21,3 mm (1/2“) ± 1 mm; Sienelės storis: ne mažiau kaip 3,25 mm; Ilgis: L=6000 mm ± 100 mm. | m | 12
1.11 | Elektra suvirintas plieninis vandens – dujų vamzdis , kuris turi atitikti technines charakteristikas: Diametras: 26,9 mm (3/4“) ± 1 mm; Sienelės storis: ne mažiau kaip 3,25 mm; Ilgis: L=6000 mm ± 100 mm. | m | 24
1.12 | Elektra suvirintas plieninis vandens – dujų vamzdis , kuris turi atitikti technines charakteristikas: Diametras: 33,7 mm (1“) ± 1 mm; Sienelės storis: ne mažiau kaip 4,05 mm; Ilgis: L=6000 mm ± 100 mm. | m | 18
1.13 | Elektra suvirintas plieninis vandens – dujų vamzdis , kuris turi atitikti technines charakteristikas: Diametras: 42,4 mm (1 1/4“) ± 1 mm; Sienelės storis: ne mažiau kaip 4,05 mm; Ilgis: L=6000 mm ± 100 mm. | m | 6
1.14 | Elektra suvirintas plieninis vandens – dujų vamzdis , kuris turi atitikti technines charakteristikas: Diametras: 48,3 mm (1 1/2“) ± 1 mm; Sienelės storis: ne mažiau kaip 4,05 mm; Ilgis: L=6000 mm ± 100 mm. | m | 6
1.15 | Elektra suvirintas plieninis vandens – dujų vamzdis , kuris turi atitikti technines charakteristikas: Diametras: 60,3 mm (2“) ± 1 mm; Sienelės storis: ne mažiau kaip 4,50 mm; Ilgis: L=6000 mm ± 100 mm. | m | 6
1.16 | Elektra suvirintas plieninis vandens – dujų vamzdis , kuris turi atitikti technines charakteristikas: Diametras: 76,1 mm (2 1/2“) ± 2 mm; Sienelės storis: ne mažiau kaip 4,50 mm; Ilgis: L=6000 mm ± 100 mm. | m | 6
1.17 | Elektra suvirintas plieninis vandens – dujų vamzdis , kuris turi atitikti technines charakteristikas: Diametras: 88,9 mm (3“) ± 2 mm; Sienelės storis: ne mažiau kaip 4,85 mm; Ilgis: L=6000 mm ± 100 mm. | m | 6
1.18 | Elektra suvirintas plieninis vandens – dujų vamzdis , kuris turi atitikti technines charakteristikas: Diametras: 114,3 mm (4“) ± 2 mm; Sienelės storis: ne mažiau kaip 5,40 mm; Ilgis: L=6000 mm ± 100 mm. | m | 6
1.19 | Besiūlis plieninis vandens – dujų vamzdis , kuris turi atitikti technines charakteristikas: Diametras: 21,3 mm (1/2“) ± 1 mm; Sienelės storis: ne mažiau kaip 2,6 mm; Ilgis: L=6000 mm ± 100 mm. | m | 12
1.20 | Besiūlis plieninis vandens – dujų vamzdis , kuris turi atitikti technines charakteristikas: Diametras: 26,9 mm (3/4“) ± 1 mm; Sienelės storis: ne mažiau kaip 2,6 mm; Ilgis: L=6000 mm ± 100 mm. | m | 12
1.21 | Besiūlis plieninis vandens – dujų vamzdis , kuris turi atitikti technines charakteristikas: Diametras: 33,7 mm (1“) ± 1 mm; Sienelės storis: ne mažiau kaip 3,2 mm; Ilgis: L=6000 mm ± 100 mm. | m | 12
1.22 | Besiūlis plieninis vandens – dujų vamzdis , kuris turi atitikti technines charakteristikas: Diametras: 42,4 mm (1 1/4“) ± 1 mm; Sienelės storis: ne mažiau kaip 3,2 mm; Ilgis: L=6000 mm ± 100 mm. | m | 6
1.23 | Besiūlis plieninis vandens – dujų vamzdis , kuris turi atitikti technines charakteristikas: Diametras: 48,3 mm (1 1/2“) ± 1 mm; Sienelės storis: ne mažiau kaip 3,2 mm; Ilgis: L=6000 mm ± 100 mm. | m | 6
1.24 | Besiūlis plieninis vandens – dujų vamzdis , kuris turi atitikti technines charakteristikas: Diametras: 60,3 mm (2“) ± 1 mm; Sienelės storis: ne mažiau kaip 3,6 mm; Ilgis: L=6000 mm ± 100 mm. | m | 6
1.25 | Besiūlis plieninis vandens – dujų vamzdis , kuris turi atitikti technines charakteristikas: Diametras: 76,1 mm (2 1/2“) ± 2 mm; Sienelės storis: ne mažiau kaip 3,6 mm; Ilgis: L=6000 mm ± 100 mm. | m | 6
1.26 | Besiūlis plieninis vandens – dujų vamzdis , kuris turi atitikti technines charakteristikas: Diametras: 88,9 mm (3“) ± 2 mm; Sienelės storis: ne mažiau kaip 4,0 mm; Ilgis: L=6000 mm ± 100 mm. | m | 6
1.27 | Besiūlis plieninis vandens – dujų vamzdis , kuris turi atitikti technines charakteristikas: Diametras: 114,3 mm (4“) ± 2 mm; Sienelės storis: ne mažiau kaip 4,5 mm; Ilgis: L=6000 mm ± 100 mm. | m | 6
1.28 | Besiūlis plieninis vandens – dujų vamzdis , kuris turi atitikti technines charakteristikas: Diametras: 21,3 mm (1/2“) ± 1 mm; Sienelės storis: ne mažiau kaip 3,2 mm; Ilgis: L=6000 mm ± 100 mm. | m | 18
1.29 | Besiūlis plieninis vandens – dujų vamzdis , kuris turi atitikti technines charakteristikas: Diametras: 26,9 mm (3/4“) ± 1 mm; Sienelės storis: ne mažiau kaip 3,2 mm; Ilgis: L=6000 mm ± 100 mm. | m | 12
1.30 | Besiūlis plieninis vandens – dujų vamzdis , kuris turi atitikti technines charakteristikas: Diametras: 33,7 mm (1“) ± 1 mm; Sienelės storis: ne mažiau kaip 4,0 mm; Ilgis: L=6000 mm ± 100 mm. | m | 12
1.31 | Besiūlis plieninis vandens – dujų vamzdis , kuris turi atitikti technines charakteristikas: Diametras: 42,4 mm (1 1/4“) ± 1 mm; Sienelės storis: ne mažiau kaip 4,0 mm; Ilgis: L=6000 mm ± 100 mm. | m | 12
1.32 | Besiūlis plieninis vandens – dujų vamzdis , kuris turi atitikti technines charakteristikas: Diametras: 48,3 mm (1 1/2“) ± 1 mm; Sienelės storis: ne mažiau kaip 4,0 mm; Ilgis: L=6000 mm ± 100 mm. | m | 6
1.33 | Besiūlis plieninis vandens – dujų vamzdis , kuris turi atitikti technines charakteristikas: Diametras: 60,3 mm (2“) ± 1 mm; Sienelės storis: ne mažiau kaip 4,5 mm; Ilgis: L=6000 mm ± 100 mm. | m | 6
1.34 | Besiūlis plieninis vandens – dujų vamzdis , kuris turi atitikti technines charakteristikas: Diametras: 76,1 mm (2 1/2“) ± 2 mm; Sienelės storis: ne mažiau kaip 4,5 mm; Ilgis: L=6000 mm ± 100 mm. | m | 6
1.35 | Besiūlis plieninis vandens – dujų vamzdis , kuris turi atitikti technines charakteristikas: Diametras: 88,9 mm (3“) ± 2 mm; Sienelės storis: ne mažiau kaip 4,8 mm; Ilgis: L=6000 mm ± 100 mm. | m | 6
1.36 | Besiūlis plieninis vandens – dujų vamzdis , kuris turi atitikti technines charakteristikas: Diametras: 114,3 mm (4“) ± 2 mm; Sienelės storis: ne mažiau kaip 5,4 mm; Ilgis: L=6000 mm ± 100 mm. | m | 6
1.37 | Elektra suvirintas plieninis cinkuotas vandens – dujų vamzdis , kuris turi atitikti technines charakteristikas: Diametras: 21,3 mm (1/2“) ± 1 mm; Sienelės storis: ne mažiau kaip 2,65 mm; Ilgis: L=6000 mm ± 100 mm. | m | 18
1.38 | Elektra suvirintas plieninis cinkuotas vandens – dujų vamzdis , kuris turi atitikti technines charakteristikas: Diametras: 26,9 mm (3/4“) ± 1 mm; Sienelės storis: ne mažiau kaip 2,65 mm; Ilgis: L=6000 mm ± 100 mm. | m | 18
1.39 | Elektra suvirintas plieninis cinkuotas vandens – dujų vamzdis , kuris turi atitikti technines charakteristikas: Diametras: 33,7 mm (1“) ± 1 mm; Sienelės storis: ne mažiau kaip 3,25 mm; Ilgis: L=6000 mm ± 100 mm. | m | 18
1.40 | Elektra suvirintas plieninis cinkuotas vandens – dujų vamzdis , kuris turi atitikti technines charakteristikas: Diametras: 42,4 mm (1 1/4“) ± 1 mm; Sienelės storis: ne mažiau kaip 3,25 mm; Ilgis: L=6000 mm ± 100 mm. | m | 12
1.41 | Elektra suvirintas plieninis cinkuotas vandens – dujų vamzdis , kuris turi atitikti technines charakteristikas: Diametras: 48,3 mm (1 1/2“) ± 1 mm; Sienelės storis: ne mažiau kaip 3,25 mm; Ilgis: L=6000 mm ± 100 mm. | m | 12
1.42 | Elektra suvirintas plieninis cinkuotas vandens – dujų vamzdis , kuris turi atitikti technines charakteristikas: Diametras: 60,3 mm (2“) ± 1 mm; Sienelės storis: ne mažiau kaip 3,65 mm; Ilgis: L=6000 mm ± 100 mm. | m | 6
1.43 | Elektra suvirintas plieninis cinkuotas vandens – dujų vamzdis , kuris turi atitikti technines charakteristikas: Diametras: 76,1 mm (2 1/2“) ± 2 mm; Sienelės storis: ne mažiau kaip 3,65 mm; Ilgis: L=6000 mm ± 100 mm. | m | 6
1.44 | Elektra suvirintas plieninis cinkuotas vandens – dujų vamzdis , kuris turi atitikti technines charakteristikas: Diametras: 88,9 mm (3“) ± 2 mm; Sienelės storis: ne mažiau kaip 4,05 mm; Ilgis: L=6000 mm ± 100 mm. | m | 6
1.45 | Elektra suvirintas plieninis cinkuotas vandens – dujų vamzdis , kuris turi atitikti technines charakteristikas: Diametras: 114,3 mm (4“) ± 2 mm; Sienelės storis: ne mažiau kaip 4,5 mm; Ilgis: L=6000 mm ± 100 mm. | m | 6
1.46 | Besiūlis plieninis cinkuotas vandens – dujų vamzdis , kuris turi atitikti technines charakteristikas: Diametras: 21,3 mm (1/2“) ± 1 mm; Sienelės storis: ne mažiau kaip 2,6 mm; Ilgis: L=6000 mm ± 100 mm. | m | 18
1.47 | Besiūlis plieninis cinkuotas vandens – dujų vamzdis , kuris turi atitikti technines charakteristikas: Diametras: 26,9 mm (3/4“) ± 1 mm; Sienelės storis: ne mažiau kaip 2,6 mm; Ilgis: L=6000 mm ± 100 mm. | m | 12
1.48 | Besiūlis plieninis cinkuotas vandens – dujų vamzdis , kuris turi atitikti technines charakteristikas: Diametras: 33,7 mm (1“) ± 1 mm; Sienelės storis: ne mažiau kaip 3,2 mm; Ilgis: L=6000 mm ± 100 mm. | m | 12
1.49 | Besiūlis plieninis cinkuotas vandens – dujų vamzdis , kuris turi atitikti technines charakteristikas: Diametras: 42,4 mm (1 1/4“) ± 1 mm; Sienelės storis: ne mažiau kaip 3,2 mm; Ilgis: L=6000 mm ± 100 mm. | m | 12
1.50 | Besiūlis plieninis cinkuotas vandens – dujų vamzdis , kuris turi atitikti technines charakteristikas: Diametras: 48,3 mm (1 1/2“) ± 1 mm; Sienelės storis: ne mažiau kaip 3,2 mm; Ilgis: L=6000 mm ± 100 mm. | m | 6
1.51 | Besiūlis plieninis cinkuotas vandens – dujų vamzdis , kuris turi atitikti technines charakteristikas: Diametras: 60,3 mm (2“) ± 1 mm; Sienelės storis: ne mažiau kaip 3,6 mm; Ilgis: L=6000 mm ± 100 mm. | m | 6
1.52 | Besiūlis plieninis cinkuotas vandens – dujų vamzdis , kuris turi atitikti technines charakteristikas: Diametras: 76,1 mm (2 1/2“) ± 2 mm; Sienelės storis: ne mažiau kaip 3,6 mm; Ilgis: L=6000 mm ± 100 mm. | m | 6
1.53 | Besiūlis plieninis cinkuotas vandens – dujų vamzdis , kuris turi atitikti technines charakteristikas: Diametras: 88,9 mm (3“) ± 2 mm; Sienelės storis: ne mažiau kaip 4,0 mm; Ilgis: L=6000 mm ± 100 mm. | m | 6
1.54 | Besiūlis plieninis cinkuotas vandens – dujų vamzdis , kuris turi atitikti technines charakteristikas: Diametras: 114,3 mm (4“) ± 2 mm; Sienelės storis: ne mažiau kaip 4,5 mm; Ilgis: L=6000 mm ± 100 mm. | m | 6
1.55 | Besiūlis plieninis cinkuotas vandens – dujų vamzdis , kuris turi atitikti technines charakteristikas: Diametras: 21,3 mm (1/2“) ± 1 mm; Sienelės storis: ne mažiau kaip 3,2 mm; Ilgis: L=6000 mm ± 100 mm. | m | 12
1.56 | Besiūlis plieninis cinkuotas vandens – dujų vamzdis , kuris turi atitikti technines charakteristikas: Diametras: 26,9 mm (3/4“) ± 1 mm; Sienelės storis: ne mažiau kaip 3,2 mm; Ilgis: L=6000 mm ± 100 mm. | m | 12
1.57 | Besiūlis plieninis cinkuotas vandens – dujų vamzdis , kuris turi atitikti technines charakteristikas: Diametras: 33,7 mm (1“) ± 1 mm; Sienelės storis: ne mažiau kaip 4,0 mm; Ilgis: L=6000 mm ± 100 mm. | m | 6
1.58 | Besiūlis plieninis cinkuotas vandens – dujų vamzdis , kuris turi atitikti technines charakteristikas: Diametras: 42,4 mm (1 1/4“) ± 1 mm; Sienelės storis: ne mažiau kaip 4,0 mm; Ilgis: L=6000 mm ± 100 mm. | m | 6
1.59 | Besiūlis plieninis cinkuotas vandens – dujų vamzdis , kuris turi atitikti technines charakteristikas: Diametras: 48,3 mm (1 1/2“) ± 1 mm; Sienelės storis: ne mažiau kaip 4,0 mm; Ilgis: L=6000 mm ± 100 mm. | m | 6
1.60 | Besiūlis plieninis cinkuotas vandens – dujų vamzdis , kuris turi atitikti technines charakteristikas: Diametras: 60,3 mm (2“) ± 1 mm; Sienelės storis: ne mažiau kaip 4,5 mm; Ilgis: L=6000 mm ± 100 mm. | m | 6
1.61 | Besiūlis plieninis cinkuotas vandens – dujų vamzdis , kuris turi atitikti technines charakteristikas: Diametras: 76,1 mm (2 1/2“) ± 2 mm; Sienelės storis: ne mažiau kaip 4,5 mm; Ilgis: L=6000 mm ± 100 mm. | m | 6
1.62 | Besiūlis plieninis cinkuotas vandens – dujų vamzdis , kuris turi atitikti technines charakteristikas: Diametras: 88,9 mm (3“) ± 2 mm; Sienelės storis: ne mažiau kaip 4,8 mm; Ilgis: L=6000 mm ± 100 mm. | m | 6
1.63 | Besiūlis plieninis cinkuotas vandens – dujų vamzdis , kuris turi atitikti technines charakteristikas: Diametras: 114,3 mm (4“) ± 2 mm; Sienelės storis: ne mažiau kaip 5,4 mm; Ilgis: L=6000 mm ± 100 mm. | m | 6
1.64 | Plieninė privirinama jungtis [alkūnė 90º], kuri turi atitikti technines charakteristikas: Matmenys: 26,9 mm ± 1 mm; Sienelės storis: ne mažiau kaip 3,2 mm. | Vnt. | 10
1.65 | Plieninė privirinama jungtis [alkūnė 90º], kuri turi atitikti technines charakteristikas: Matmenys: 33,7 mm ± 1 mm; Sienelės storis: ne mažiau kaip 4,0 mm. | Vnt. | 10
1.66 | Plieninė privirinama jungtis [alkūnė 90º], kuri turi atitikti technines charakteristikas: Matmenys: 42,4 mm ± 1 mm; Sienelės storis: ne mažiau kaip 3,6 mm. | Vnt. | 5
1.67 | Plieninė privirinama jungtis [alkūnė 90º], kuri turi atitikti technines charakteristikas: Matmenys: 48,3 mm ± 1 mm; Sienelės storis: ne mažiau kaip 4,0 mm. | Vnt. | 5
1.68 | Plieninė privirinama jungtis [alkūnė 90º], kuri turi atitikti technines charakteristikas: Matmenys: 60,3 mm ± 1 mm; Sienelės storis: ne mažiau kaip 4,0 mm. | Vnt. | 2
1.69 | Plieninė privirinama jungtis [alkūnė 90º], kuri turi atitikti technines charakteristikas: Matmenys: 60,3 mm ± 2 mm; Sienelės storis: ne mažiau kaip 4,5 mm. | Vnt. | 2
1.70 | Plieninė privirinama jungtis [alkūnė 90º], kuri turi atitikti technines charakteristikas: Matmenys: 76,1 mm ± 2 mm; Sienelės storis: ne mažiau kaip 2,9 mm. | Vnt. | 2
1.71 | Plieninė privirinama jungtis [alkūnė 90º], kuri turi atitikti technines charakteristikas: Matmenys: 76,1 mm ± 2 mm; Sienelės storis: ne mažiau kaip 4,5 mm. | Vnt. | 2
1.72 | Plieninė privirinama jungtis [alkūnė 90º], kuri turi atitikti technines charakteristikas: Matmenys: 88,9 mm ± 2 mm; Sienelės storis: ne mažiau kaip 3,2 mm. | Vnt. | 2
1.73 | Plieninė privirinama jungtis [alkūnė 90º], kuri turi atitikti technines charakteristikas: Matmenys: 88,9 mm ± 2 mm; Sienelės storis: ne mažiau kaip 5,0 mm. | Vnt. | 1
1.74 | Plieninė privirinama jungtis [alkūnė 90º], kuri turi atitikti technines charakteristikas: Matmenys: 114,3 mm ± 2 mm; Sienelės storis: ne mažiau kaip 3,6 mm. | Vnt. | 1
1.75 | Plieninė privirinama jungtis [alkūnė 90º], kuri turi atitikti technines charakteristikas: Matmenys: 114,3 mm ± 2 mm; Sienelės storis: ne mažiau kaip 4,5 mm. | Vnt. | 2
1.76 | Štampuota plieninė privirinama jungtis [alkūnė 90º], kuri turi atitikti technines charakteristikas: Matmenys: 21,3 mm ± 1 mm; Sienelės storis: ne mažiau kaip 2,0 mm. | Vnt. | 2
1.77 | Štampuota plieninė privirinama jungtis [alkūnė 90º], kuri turi atitikti technines charakteristikas: Matmenys: 26,9 mm ± 1 mm; Sienelės storis: ne mažiau kaip 2,3 mm. | Vnt. | 5
1.78 | Štampuota plieninė privirinama jungtis [alkūnė 90º], kuri turi atitikti technines charakteristikas: Matmenys: 33,7 mm ± 1 mm; Sienelės storis: ne mažiau kaip 2,6 mm. | Vnt. | 5
1.79 | Štampuota plieninė privirinama jungtis [alkūnė 90º], kuri turi atitikti technines charakteristikas: Matmenys: 42,4 mm ± 1 mm; Sienelės storis: ne mažiau kaip 2,6 mm. | Vnt. | 5
1.80 | Štampuota plieninė privirinama jungtis [alkūnė 90º], kuri turi atitikti technines charakteristikas: Matmenys: 48,3 mm ± 1 mm; Sienelės storis: ne mažiau kaip 2,6 mm. | Vnt. | 2
1.81 | Štampuota plieninė privirinama jungtis [alkūnė 90º], kuri turi atitikti technines charakteristikas: Matmenys: 60,3 mm ± 1 mm; Sienelės storis: ne mažiau kaip 2,9 mm. | Vnt. | 2
1.82 | Štampuota plieninė privirinama jungtis [alkūnė 90º], kuri turi atitikti technines charakteristikas: Matmenys: 76,1 mm ± 2 mm; Sienelės storis: ne mažiau kaip 2,9 mm. | Vnt. | 1
1.83 | Štampuota plieninė privirinama jungtis [alkūnė 90º], kuri turi atitikti technines charakteristikas: Matmenys: 88,9 mm ± 2 mm; Sienelės storis: ne mažiau kaip 3,2 mm. | Vnt. | 1
1.84 | Štampuota plieninė privirinama jungtis [alkūnė 90º], kuri turi atitikti technines charakteristikas: Matmenys: 114,3 mm ± 2 mm; Sienelės storis: ne mažiau kaip 3,6 mm. | Vnt. | 2
1.85 | Plieninė privirinama jungtis [perėjimas koncentrinis], kuri turi atitikti technines charakteristikas: Matmenys: 33,7 x 26,9 ± 1 mm; Sienelės storis: ne mažiau kaip 3,2 mm. | Vnt. | 2
1.86 | Plieninė privirinama jungtis [perėjimas koncentrinis], kuri turi atitikti technines charakteristikas: Matmenys: 42,4 x 33,7 ± 1 mm; Sienelės storis: ne mažiau kaip 3,2 mm. | Vnt. | 2
1.87 | Plieninė privirinama jungtis [perėjimas koncentrinis], kuri turi atitikti technines charakteristikas: Matmenys: 48,3 x 42,4 ± 1 mm; Sienelės storis: ne mažiau kaip 3,6 mm. | Vnt. | 2
1.88 | Plieninė privirinama jungtis [perėjimas koncentrinis], kuri turi atitikti technines charakteristikas: Matmenys: 60,3 x 48,3 ± 1 mm; Sienelės storis: ne mažiau kaip 4,0 mm. | Vnt. | 2
1.89 | Plieninė privirinama jungtis [perėjimas koncentrinis], kuri turi atitikti technines charakteristikas: Matmenys: 60,3 x 42,4 ± 1 mm; Sienelės storis: ne mažiau kaip 3,6 mm. | Vnt. | 2
1.90 | Plieninė privirinama jungtis [perėjimas koncentrinis], kuri turi atitikti technines charakteristikas: Matmenys: 60,3 x 33,7 ± 1 mm; Sienelės storis: ne mažiau kaip 3,2 mm. | Vnt. | 2
1.91 | Plieninė privirinama jungtis [perėjimas koncentrinis], kuri turi atitikti technines charakteristikas: Matmenys: 60,3 x 26,9 ± 1 mm; Sienelės storis: ne mažiau kaip 3,2 mm. | Vnt. | 2
1.92 | Plieninė privirinama jungtis [perėjimas koncentrinis], kuri turi atitikti technines charakteristikas: Matmenys: 76,1 x 60,3 ± 2 mm; Sienelės storis: ne mažiau kaip 4,5 mm. | Vnt. | 2
1.93 | Plieninė privirinama jungtis [perėjimas koncentrinis], kuri turi atitikti technines charakteristikas: Matmenys: 76,1 x 48,3 ± 1 mm; Sienelės storis: ne mažiau kaip 4,0 mm. | Vnt. | 2
1.94 | Plieninė privirinama jungtis [perėjimas koncentrinis], kuri turi atitikti technines charakteristikas: Matmenys: 88,9 x 76,1 ± 2 mm; Sienelės storis: ne mažiau kaip 5,0 mm. | Vnt. | 2
1.95 | Plieninė privirinama jungtis [perėjimas koncentrinis], kuri turi atitikti technines charakteristikas: Matmenys: 88,9 x 60,3 ± 2 mm; Sienelės storis: ne mažiau kaip 4,5 mm. | Vnt. | 2
1.96 | Plieninė privirinama jungtis [perėjimas koncentrinis], kuri turi atitikti technines charakteristikas: Matmenys: 88,9 x 48,3 ± 2 mm; Sienelės storis: ne mažiau kaip 4,0 mm. | Vnt. | 2
1.97 | Plieninė privirinama jungtis [perėjimas koncentrinis], kuri turi atitikti technines charakteristikas: Matmenys: 114,3 x 88,9 ± 2 mm; Sienelės storis: ne mažiau kaip 5,6 mm. | Vnt. | 2
1.98 | Plieninė privirinama jungtis [perėjimas koncentrinis], kuri turi atitikti technines charakteristikas: Matmenys: 114,3 x 76,1 ± 2 mm; Sienelės storis: ne mažiau kaip 5,0 mm. | Vnt. | 2
1.99 | Plieninė privirinama jungtis [perėjimas koncentrinis], kuri turi atitikti technines charakteristikas: Matmenys: 114,3 x 60,3 ± 2 mm; Sienelės storis: ne mažiau kaip 4,5 mm. | Vnt. | 2
1.100 | Plieninė privirinama jungtis [perėjimas koncentrinis], kuri turi atitikti technines charakteristikas: Matmenys: 26,9 x 21,3 ± 1 mm; Sienelės storis: ne mažiau kaip 2,3 x 2,0 mm. | Vnt. | 10
1.101 | Plieninė privirinama jungtis [perėjimas koncentrinis], kuri turi atitikti technines charakteristikas: Matmenys: 33,7 x 26,9 ± 1 mm; Sienelės storis: ne mažiau kaip 2,6 x 2,3 mm. | Vnt. | 5
1.102 | Plieninė privirinama jungtis [perėjimas koncentrinis], kuri turi atitikti technines charakteristikas: Matmenys: 33,7 x 21,3 ± 1 mm; Sienelės storis: ne mažiau kaip 2,6 x 2,0 mm. | Vnt. | 5
1.103 | Plieninė privirinama jungtis [perėjimas koncentrinis], kuri turi atitikti technines charakteristikas: Matmenys: 42,4 x 33,7 ± 1 mm; Sienelės storis: ne mažiau kaip 2,3 x 2,0 mm. | Vnt. | 5
1.104 | Plieninė privirinama jungtis [perėjimas koncentrinis], kuri turi atitikti technines charakteristikas: Matmenys: 42,4 x 26,9 ± 1 mm; Sienelės storis: ne mažiau kaip 2,6 x 2,3 mm. | Vnt. | 5
1.105 | Plieninė privirinama jungtis [perėjimas koncentrinis], kuri turi atitikti technines charakteristikas: Matmenys: 42,4 x 21,3 ± 1 mm; Sienelės storis: ne mažiau kaip 2,6 x 2,0 mm. | Vnt. | 5
1.106 | Plieninė privirinama jungtis [perėjimas koncentrinis], kuri turi atitikti technines charakteristikas: Matmenys: 48,3 x 42,4 ± 1 mm; Sienelės storis: ne mažiau kaip 2,6 x 2,6 mm. | Vnt. | 5
1.107 | Plieninė privirinama jungtis [perėjimas koncentrinis], kuri turi atitikti technines charakteristikas: Matmenys: 48,3 x 33,7 ± 1 mm; Sienelės storis: ne mažiau kaip 2,6 x 2,6 mm. | Vnt. | 5
1.108 | Plieninė privirinama jungtis [perėjimas koncentrinis], kuri turi atitikti technines charakteristikas: Matmenys: 48,3 x 26,9 ± 1 mm; Sienelės storis: ne mažiau kaip 2,6 x 2,3 mm. | Vnt. | 7
1.109 | Plieninė privirinama jungtis [perėjimas koncentrinis], kuri turi atitikti technines charakteristikas: Matmenys: 48,3 x 21,3 ± 1 mm; Sienelės storis: ne mažiau kaip 2,6 x 2,0 mm. | Vnt. | 5
1.110 | Plieninė privirinama jungtis [perėjimas koncentrinis], kuri turi atitikti technines charakteristikas: Matmenys: 60,3 x 48,3 ± 1 mm; Sienelės storis: ne mažiau kaip 2,9 x 2,6 mm. | Vnt. | 2
1.111 | Plieninė privirinama jungtis [perėjimas koncentrinis], kuri turi atitikti technines charakteristikas: Matmenys: 60,3 x 42,4 ± 1 mm; Sienelės storis: ne mažiau kaip 2,9 x 2,6 mm. | Vnt. | 5
1.112 | Plieninė privirinama jungtis [perėjimas koncentrinis], kuri turi atitikti technines charakteristikas: Matmenys: 60,3 x 33,7 ± 1 mm; Sienelės storis: ne mažiau kaip 2,9 x 2,6 mm. | Vnt. | 5
1.113 | Plieninė privirinama jungtis [perėjimas koncentrinis], kuri turi atitikti technines charakteristikas: Matmenys: 60,3 x 26,9 ± 1 mm; Sienelės storis: ne mažiau kaip 2,9 x 2,3 mm. | Vnt. | 5
1.114 | Plieninė privirinama jungtis [perėjimas koncentrinis], kuri turi atitikti technines charakteristikas: Matmenys: 76,1 x 60,3 ± 1 mm; Sienelės storis: ne mažiau kaip 2,9 x 2,9 mm. | Vnt. | 2
1.115 | Plieninė privirinama jungtis [perėjimas koncentrinis], kuri turi atitikti technines charakteristikas: Matmenys: 76,1 x 48,3 ± 1 mm; Sienelės storis: ne mažiau kaip 2,9 x 2,6 mm. | Vnt. | 5
1.116 | Plieninė privirinama jungtis [perėjimas koncentrinis], kuri turi atitikti technines charakteristikas: Matmenys: 76,1 x 42,4 ± 1 mm; Sienelės storis: ne mažiau kaip 2,9 x 2,6 mm. | Vnt. | 5
1.117 | Plieninė privirinama jungtis [perėjimas koncentrinis], kuri turi atitikti technines charakteristikas: Matmenys: 76,1 x 33,7 ± 1 mm; Sienelės storis: ne mažiau kaip 2,9 x 2,6 mm. | Vnt. | 5
1.118 | Plieninė privirinama jungtis [perėjimas koncentrinis], kuri turi atitikti technines charakteristikas: Matmenys: 88,9 x 76,1 ± 2 mm; Sienelės storis: ne mažiau kaip 3,2 x 2,9 mm. | Vnt. | 5
1.119 | Plieninė privirinama jungtis [perėjimas koncentrinis], kuri turi atitikti technines charakteristikas: Matmenys: 88,9 x 60,3 ± 2 mm; Sienelės storis: ne mažiau kaip 3,2 x 2,9 mm. | Vnt. | 5
1.120 | Plieninė privirinama jungtis [perėjimas koncentrinis], kuri turi atitikti technines charakteristikas: Matmenys: 88,9 x 48,3 ± 2 mm; Sienelės storis: ne mažiau kaip 3,2 x 2,6 mm. | Vnt. | 5
1.121 | Plieninė privirinama jungtis [perėjimas koncentrinis], kuri turi atitikti technines charakteristikas: Matmenys: 88,9 x 42,4 ± 2 mm; Sienelės storis: ne mažiau kaip 3,2 x 2,6 mm. | Vnt. | 5
1.122 | Plieninė privirinama jungtis [perėjimas koncentrinis], kuri turi atitikti technines charakteristikas: Matmenys: 114,3 x 88,9 ± 2 mm; Sienelės storis: ne mažiau kaip 3,6 x 3,2 mm. | Vnt. | 3
1.123 | Plieninė privirinama jungtis [perėjimas koncentrinis], kuri turi atitikti technines charakteristikas: Matmenys: 114,3 x 76,1 ± 2 mm; Sienelės storis: ne mažiau kaip 3,6 x 2,9 mm. | Vnt. | 1
1.124 | Plieninė privirinama jungtis [perėjimas koncentrinis], kuri turi atitikti technines charakteristikas: Matmenys: 114,3 x 60,3 ± 2 mm; Sienelės storis: ne mažiau kaip 3,6 x 2,9 mm. | Vnt. | 1
1.125 | Plieninė privirinama jungtis [perėjimas koncentrinis], kuri turi atitikti technines charakteristikas: Matmenys: 114,3 x 48,3 ± 2 mm; Sienelės storis: ne mažiau kaip 3,6 x 2,6 mm. | Vnt. | 1
1.126 | Privirinamas flanšas su veidrodiniu paviršiumi tarpinių prispaudimui, kuris turi atitikti technines charakteristikas: Slėgio klasė: PN 16; Matmenys: DN 15. | Vnt. | 6
1.127 | Privirinamas flanšas su veidrodiniu paviršiumi tarpinių prispaudimui, kuris turi atitikti technines charakteristikas: Slėgio klasė: PN 16; Matmenys: DN 20. | Vnt. | 2
1.128 | Privirinamas flanšas su veidrodiniu paviršiumi tarpinių prispaudimui, kuris turi atitikti technines charakteristikas: Slėgio klasė: PN 16; Matmenys: DN 25. | Vnt. | 2
1.129 | Privirinamas flanšas su veidrodiniu paviršiumi tarpinių prispaudimui, kuris turi atitikti technines charakteristikas: Slėgio klasė: PN 16; Matmenys: DN 32. | Vnt. | 2
1.130 | Privirinamas flanšas su veidrodiniu paviršiumi tarpinių prispaudimui, kuris turi atitikti technines charakteristikas: Slėgio klasė: PN 16; Matmenys: DN 40. | Vnt. | 2
1.131 | Privirinamas flanšas su veidrodiniu paviršiumi tarpinių prispaudimui, kuris turi atitikti technines charakteristikas: Slėgio klasė: PN 16; Matmenys: DN 50. | Vnt. | 2
1.132 | Privirinamas flanšas su veidrodiniu paviršiumi tarpinių prispaudimui, kuris turi atitikti technines charakteristikas: Slėgio klasė: PN 16; Matmenys: DN 65. | Vnt. | 2
1.133 | Privirinamas flanšas su veidrodiniu paviršiumi tarpinių prispaudimui, kuris turi atitikti technines charakteristikas: Slėgio klasė: PN 16; Matmenys: DN 80. | Vnt. | 2
1.134 | Privirinamas flanšas su veidrodiniu paviršiumi tarpinių prispaudimui, kuris turi atitikti technines charakteristikas: Slėgio klasė: PN 16; Matmenys: DN 100. | Vnt. | 2
1.135 | Grafitinė tarpinė (garui), kuri turi atitikti technines charakteristikas: Nominalus skersmuo: DN 15; Storis: 3 mm ± 0,5 mm. | Vnt. | 6
1.136 | Grafitinė tarpinė (garui), kuri turi atitikti technines charakteristikas: Nominalus skersmuo: DN 20; Storis: 3 mm ± 0,5 mm. | Vnt. | 6
1.137 | Grafitinė tarpinė (garui), kuri turi atitikti technines charakteristikas: Nominalus skersmuo: DN 25; Storis: 3 mm ± 0,5 mm. | Vnt. | 6
1.138 | Grafitinė tarpinė (garui), kuri turi atitikti technines charakteristikas: Nominalus skersmuo: DN 32; Storis: 3 mm ± 0,5 mm. | Vnt. | 6
1.139 | Grafitinė tarpinė (garui), kuri turi atitikti technines charakteristikas: Nominalus skersmuo: DN 40; Storis: 3 mm ± 0,5 mm. | Vnt. | 4
1.140 | Grafitinė tarpinė (garui), kuri turi atitikti technines charakteristikas: Nominalus skersmuo: DN 50; Storis: 3 mm ± 0,5 mm. | Vnt. | 4
1.141 | Grafitinė tarpinė (garui), kuri turi atitikti technines charakteristikas: Nominalus skersmuo: DN 65; Storis: 3 mm ± 0,5 mm. | Vnt. | 4
1.142 | Grafitinė tarpinė (garui), kuri turi atitikti technines charakteristikas: Nominalus skersmuo: DN 80; Storis: 3 mm ± 0,5 mm. | Vnt. | 4
1.143 | Grafitinė tarpinė (garui), kuri turi atitikti technines charakteristikas: Nominalus skersmuo: DN 100; Storis: 3 mm ± 0,5 mm. | Vnt. | 4
1.144 | Grafitinė tarpinė (garui), kuri turi atitikti technines charakteristikas: Nominalus skersmuo: DN 125; Storis: 3 mm ± 0,5 mm. | Vnt. | 4
1.145 | Beasbestinė (paranitinė) tarpinė, kuri turi atitikti technines charakteristikas: Nominalus skersmuo: DN 15; Storis: 2 mm ± 0,5 mm. | Vnt. | 10
1.146 | Beasbestinė (paranitinė) tarpinė, kuri turi atitikti technines charakteristikas: Nominalus skersmuo: DN 20; Storis: 2 mm ± 0,5 mm. | Vnt. | 10
1.147 | Beasbestinė (paranitinė) tarpinė, kuri turi atitikti technines charakteristikas: Nominalus skersmuo: DN 25; Storis: 2 mm ± 0,5 mm. | Vnt. | 10
1.148 | Beasbestinė (paranitinė) tarpinė, kuri turi atitikti technines charakteristikas: Nominalus skersmuo: DN 32; Storis: 2 mm ± 0,5 mm. | Vnt. | 10
1.149 | Beasbestinė (paranitinė) tarpinė, kuri turi atitikti technines charakteristikas: Nominalus skersmuo: DN 40; Storis: 2 mm ± 0,5 mm. | Vnt. | 8
1.150 | Beasbestinė (paranitinė) tarpinė, kuri turi atitikti technines charakteristikas: Nominalus skersmuo: DN 50; Storis: 2 mm ± 0,5 mm. | Vnt. | 8
1.151 | Beasbestinė (paranitinė) tarpinė, kuri turi atitikti technines charakteristikas: Nominalus skersmuo: DN 65; Storis: 2 mm ± 0,5 mm. | Vnt. | 8
1.152 | Beasbestinė (paranitinė) tarpinė, kuri turi atitikti technines charakteristikas: Nominalus skersmuo: DN 80; Storis: 2 mm ± 0,5 mm. | Vnt. | 8
1.153 | Beasbestinė (paranitinė) tarpinė, kuri turi atitikti technines charakteristikas: Nominalus skersmuo: DN 100; Storis: 2 mm ± 0,5 mm. | Vnt. | 4
1.154 | Beasbestinė (paranitinė) tarpinė, kuri turi atitikti technines charakteristikas: Nominalus skersmuo: DN 125; Storis: 2 mm ± 0,5 mm. | Vnt. | 4
1.155 | Guminė tarpinė (flanšui), kuri turi atitikti technines charakteristikas: Nominalus skersmuo: DN 32; Storis: 4 mm ± 0,5 mm. | Vnt. | 8
1.156 | Guminė tarpinė (flanšui), kuri turi atitikti technines charakteristikas: Nominalus skersmuo: DN 40; Storis: 4 mm ± 0,5 mm. | Vnt. | 8
1.157 | Guminė tarpinė (flanšui), kuri turi atitikti technines charakteristikas: Nominalus skersmuo: DN 50; Storis: 4 mm ± 0,5 mm. | Vnt. | 8
1.158 | Guminė tarpinė (flanšui), kuri turi atitikti technines charakteristikas: Nominalus skersmuo: DN 65; Storis: 4 mm ± 0,5 mm. | Vnt. | 8
1.159 | Guminė tarpinė (flanšui), kuri turi atitikti technines charakteristikas: Nominalus skersmuo: DN 80; Storis: 4 mm ± 0,5 mm. | Vnt. | 8
1.160 | Guminė tarpinė (flanšui), kuri turi atitikti technines charakteristikas: Nominalus skersmuo: DN 150; Storis: 4 mm ± 0,5 mm. | Vnt. | 8
1.161 | Guminė tarpinė (flanšui), kuri turi atitikti technines charakteristikas: Nominalus skersmuo: DN 125; Storis: 4 mm ± 0,5 mm. | Vnt. | 8
I pirkimo dalies pasiūlymo suma
1 | Ketinė srieginė jungtis [cinkuota alkūnė vidiniu sriegiu 90º], kuri turi atitikti technines charakteristikas: Skersmuo: 1/2" v/v. | vnt. | 10 | 0.32 | 3.2 | 3.872 | Ketinė srieginė jungtis (cinkuota alkūnė vidiniu sriegiu 90º): Skersmuo: 1/2” v/v; A “Antusa” (Ispanija)
2 | Ketinė srieginė jungtis [cinkuota alkūnė vidiniu sriegiu 90º], kuri turi atitikti technines charakteristikas: Skersmuo: 3/4" v/v. | vnt. | 10 | 0.45 | 4.5 | 5.445 | Ketinė srieginė jungtis (cinkuota alkūnė vidiniu sriegiu 90º): Skersmuo: 3/4" v/v. “Antusa” (Ispanija)
3 | Ketinė srieginė jungtis [cinkuota alkūnė vidiniu sriegiu 90º], kuri turi atitikti technines charakteristikas: Skersmuo: 1" v/v. | vnt. | 10 | 0.66 | 6.6 | 7.986 | Ketinė srieginė jungtis (cinkuota alkūnė vidiniu sriegiu 90º): Skersmuo: 1" v/v. “Antusa” (Ispanija)
4 | Ketinė srieginė jungtis [cinkuota alkūnė vidiniu sriegiu 90º], kuri turi atitikti technines charakteristikas: Skersmuo: 1 1/4" v/v. | vnt. | 10 | 1.2 | 12 | 14.52 | Ketinė srieginė jungtis (cinkuota alkūnė vidiniu sriegiu 90º): Skersmuo: 1 1/4" v/v. “Antusa” (Ispanija)
5 | Ketinė srieginė jungtis [cinkuota alkūnė vidiniu sriegiu 90º], kuri turi atitikti technines charakteristikas: Skersmuo: 1 1/2" v/v. | vnt. | 5 | 1.92 | 9.6 | 11.616 | Ketinė srieginė jungtis (cinkuota alkūnė vidiniu sriegiu 90º): Skersmuo: 1 1/2" v/v. “Antusa” (Ispanija)
6 | Ketinė srieginė jungtis [cinkuota alkūnė vidiniu sriegiu 90º], kuri turi atitikti technines charakteristikas: Skersmuo: 2" v/v. | vnt. | 5 | 2.34 | 11.7 | 14.157 | Ketinė srieginė jungtis (cinkuota alkūnė vidiniu sriegiu 90º): Skersmuo: 2" v/v. “Antusa” (Ispanija)
7 | Ketinė srieginė jungtis [cinkuota pereinamoji 90º alkūnė (v/v)], kuri turi atitikti technines charakteristikas: Matmenys: 3/4" x 1/2". | vnt. | 10 | 0.58 | 5.8 | 7.018 | Ketinė srieginė jungtis (cinkuota pereinamoji 90º alkūnė (v/v)): Matmenys: 3/4" x ½". “Antusa” (Ispanija)
8 | Ketinė srieginė jungtis [cinkuota pereinamoji 90º alkūnė (v/v)], kuri turi atitikti technines charakteristikas: Matmenys: 1" x 1/2". | vnt. | 10 | 0.84 | 8.4 | 10.164 | Ketinė srieginė jungtis (cinkuota pereinamoji 90º alkūnė (v/v)): Matmenys: 1" x ½". “Antusa” (Ispanija)
9 | Ketinė srieginė jungtis [cinkuota pereinamoji 90º alkūnė (v/v)], kuri turi atitikti technines charakteristikas: Matmenys: 1" x 3/4". | vnt. | 10 | 0.88 | 8.8 | 10.648 | Ketinė srieginė jungtis (cinkuota pereinamoji 90º alkūnė (v/v)): Matmenys: 1" x ¾"". “Antusa” (Ispanija)
10 | Ketinė srieginė jungtis [cinkuota 90º alkūnė (v/i)], kuri turi atitikti technines charakteristikas: Skersmuo: 1/2" v/i. | vnt. | 10 | 0.34 | 3.4 | 4.114 | Ketinė srieginė jungtis (cinkuota 90º alkūnė (v/i)): Skersmuo: 1/2" v/i. “Antusa” (Ispanija)
11 | Ketinė srieginė jungtis [cinkuota 90º alkūnė (v/i)], kuri turi atitikti technines charakteristikas: Skersmuo: 3/4" v/i. | vnt. | 10 | 0.54 | 5.4 | 6.534 | Ketinė srieginė jungtis (cinkuota 90º alkūnė (v/i)): Skersmuo: 3/4" v/i. “Antusa” (Ispanija)
12 | Ketinė srieginė jungtis [cinkuota 90º alkūnė (v/i)], kuri turi atitikti technines charakteristikas: Skersmuo: 1" v/i. | vnt. | 10 | 0.84 | 8.4 | 10.164 | Ketinė srieginė jungtis (cinkuota 90º alkūnė (v/i)): Skersmuo: 1" v/i. “Antusa” (Ispanija)
13 | Ketinė srieginė jungtis [cinkuotas trišakis (v/v/v)], kuri turi atitikti technines charakteristikas: Skersmuo: 1/2" v/v/v. | vnt. | 10 | 0.46 | 4.6 | 5.566 | Ketinė srieginė jungtis (cinkuotas trišakis (v/v/v)): Skersmuo: ½" v/v/v. “Antusa” (Ispanija)
14 | Ketinė srieginė jungtis [cinkuotas trišakis (v/v/v)], kuri turi atitikti technines charakteristikas: Skersmuo: 3/4" v/v/v. | vnt. | 10 | 0.66 | 6.6 | 7.986 | Ketinė srieginė jungtis [cinkuotas trišakis (v/v/v): Skersmuo: ¾" v/v/v. “Antusa” (Ispanija)
15 | Ketinė srieginė jungtis [cinkuotas trišakis (v/v/v)], kuri turi atitikti technines charakteristikas: Skersmuo: 1" v/v/v. | vnt. | 10 | 1.02 | 10.2 | 12.342 | Ketinė srieginė jungtis [cinkuotas trišakis (v/v/v): Skersmuo: 1" v/v/v. “Antusa” (Ispanija)
16 | Ketinė srieginė jungtis [cinkuotas pereinamas trišakis (v/v/v)], kuri turi atitikti technines charakteristikas: Matmenys: 1/2" x 3/4". | vnt. | 3 | 1.52 | 4.56 | 5.5176 | Ketinė srieginė jungtis (cinkuotas pereinamas trišakis (v/v/v)): Matmenys: 1/2" x 3/4". “Antusa” (Ispanija)
17 | Ketinė srieginė jungtis [cinkuotas pereinamas trišakis (v/v/v)], kuri turi atitikti technines charakteristikas: Matmenys: 3/4" x 1/2". | vnt. | 5 | 0.68 | 3.4 | 4.114 | Ketinė srieginė jungtis (cinkuotas pereinamas trišakis (v/v/v)): Matmenys: 3/4" x ½". “Antusa” (Ispanija)
18 | Ketinė srieginė jungtis [cinkuotas pereinamas trišakis (v/v/v)], kuri turi atitikti technines charakteristikas: Matmenys: 1" x 1/2". | vnt. | 5 | 0.88 | 4.4 | 5.324 | Ketinė srieginė jungtis (cinkuotas pereinamas trišakis (v/v/v)): Matmenys: 1" x ½". “Antusa” (Ispanija)
19 | Ketinė srieginė jungtis [cinkuotas pereinamas trišakis (v/v/v)], kuri turi atitikti technines charakteristikas: Matmenys: 1" x 3/4". | vnt. | 5 | 0.98 | 4.9 | 5.929 | Ketinė srieginė jungtis (cinkuotas pereinamas trišakis (v/v/v)): Matmenys: 1"x3/4”. “Antusa” (Ispanija)
20 | Ketinė srieginė jungtis [cinkuotas keturšakis (v/v/v/v)], kuri turi atitikti technines charakteristikas: Matmenys: 1/2" v/v/v/v. | vnt. | 1 | 1.62 | 1.62 | 1.9602 | Ketinė srieginė jungtis (cinkuotas keturšakis (v/v/v/v)): Matmenys: 1/2" v/v/v/v. “Antusa” (Ispanija)
21 | Ketinė srieginė jungtis [cinkuotas keturšakis (v/v/v/v)], kuri turi atitikti technines charakteristikas: Matmenys: 3/4" v/v/v/v. | vnt. | 1 | 2.46 | 2.46 | 2.9766 | Ketinė srieginė jungtis (cinkuotas keturšakis (v/v/v/v)): Matmenys: 3/4" v/v/v/v. “Antusa” (Ispanija)
22 | Ketinė srieginė jungtis [cinkuota įvorė], kuri turi atitikti technines charakteristikas: Matmenys: 1/2" x 3/8". | vnt. | 5 | 0.54 | 2.7 | 3.267 | Ketinė srieginė jungtis (cinkuota įvorė): Matmenys: 1/2" x 3/8". “Antusa” (Ispanija)
23 | Ketinė srieginė jungtis [cinkuota įvorė], kuri turi atitikti technines charakteristikas: Matmenys: 1/2" x 1/4". | vnt. | 5 | 0.7 | 3.5 | 4.235 | Ketinė srieginė jungtis (cinkuota įvorė): Matmenys: 1/2" x 1/4". “Antusa” (Ispanija)
24 | Ketinė srieginė jungtis [cinkuota įvorė], kuri turi atitikti technines charakteristikas: Matmenys: 3/4" x 1/2". | vnt. | 5 | 0.3 | 1.5 | 1.815 | Ketinė srieginė jungtis (cinkuota įvorė): Matmenys: 3/4" x ½". “Antusa” (Ispanija)
25 | Ketinė srieginė jungtis [cinkuota įvorė], kuri turi atitikti technines charakteristikas: Matmenys: 1" x 1/2". | vnt. | 5 | 0.42 | 2.1 | 2.541 | Ketinė srieginė jungtis (cinkuota įvorė): Matmenys: 1" x 1/2". “Antusa” (Ispanija)
26 | Ketinė srieginė jungtis [cinkuota įvorė], kuri turi atitikti technines charakteristikas: Matmenys: 1" x 3/4". | vnt. | 5 | 0.38 | 1.9 | 2.299 | Ketinė srieginė jungtis (cinkuota įvorė): Matmenys: 1" x 3/4". “Antusa” (Ispanija)
27 | Ketinė srieginė jungtis [cinkuota įvorė], kuri turi atitikti technines charakteristikas: Matmenys: 1 1/4" x 1/2". | vnt. | 5 | 0.74 | 3.7 | 4.477 | Ketinė srieginė jungtis (cinkuota įvorė): Matmenys: 1 1/4" x 1/2". “Antusa” (Ispanija)
28 | Ketinė srieginė jungtis [cinkuota įvorė], kuri turi atitikti technines charakteristikas: Matmenys: 1 1/4" x 3/4". | vnt. | 5 | 0.62 | 3.1 | 3.751 | Ketinė srieginė jungtis (cinkuota įvorė): Matmenys: 1 1/4" x 3/4". “Antusa” (Ispanija)
29 | Ketinė srieginė jungtis [cinkuotas nipelis], kuri turi atitikti technines charakteristikas: Skersmuo: 1/2". | vnt. | 7 | 0.3 | 2.1 | 2.541 | Ketinė srieginė jungtis (cinkuotas nipelis): Skersmuo: 1/2". “Antusa” (Ispanija)
30 | Ketinė srieginė jungtis [cinkuotas nipelis], kuri turi atitikti technines charakteristikas: Skersmuo: 3/4". | vnt. | 7 | 0.4 | 2.8 | 3.388 | Ketinė srieginė jungtis (cinkuotas nipelis): Skersmuo: 3/4". “Antusa” (Ispanija)
31 | Ketinė srieginė jungtis [cinkuotas nipelis], kuri turi atitikti technines charakteristikas: Skersmuo: 1". | vnt. | 7 | 0.54 | 3.78 | 4.5738 | Ketinė srieginė jungtis (cinkuotas nipelis): Skersmuo: 1". “Antusa” (Ispanija)
32 | Ketinė srieginė jungtis [cinkuotas pereinamas nipelis (i/i)], kuri turi atitikti technines charakteristikas: Matmenys: 3/4" x 1/2". | vnt. | 7 | 0.56 | 3.92 | 4.7432 | Ketinė srieginė jungtis (cinkuotas pereinamas nipelis (i/i)): Matmenys: 3/4" x 1/2". “Antusa” (Ispanija)
33 | Ketinė srieginė jungtis [cinkuotas pereinamas nipelis (i/i)], kuri turi atitikti technines charakteristikas: Matmenys: 1" x 1/2". | vnt. | 7 | 1.14 | 7.98 | 9.6558 | Ketinė srieginė jungtis (cinkuotas pereinamas nipelis (i/i)): Matmenys: 1" x 1/2". “Antusa” (Ispanija)
34 | Ketinė srieginė jungtis [cinkuotas pereinamas nipelis (i/i)], kuri turi atitikti technines charakteristikas: Matmenys: 1" x 3/4". | vnt. | 7 | 0.62 | 4.34 | 5.2514 | Ketinė srieginė jungtis (cinkuotas pereinamas nipelis (i/i)): Matmenys: 1" x 3/4". “Antusa” (Ispanija)
35 | Ketinė srieginė jungtis [cinkuota mova], kuri turi atitikti technines charakteristikas: Skersmuo: 3/8". | vnt. | 10 | 0.3 | 3 | 3.63 | Ketinė srieginė jungtis (cinkuota mova): Skersmuo: 3/8". “Antusa” (Ispanija)
36 | Ketinė srieginė jungtis [cinkuota mova], kuri turi atitikti technines charakteristikas: Skersmuo: 1/2". | vnt. | 10 | 0.301 | 3.01 | 3.6421 | Ketinė srieginė jungtis (cinkuota mova): Skersmuo: 1/2". “Antusa” (Ispanija)
37 | Ketinė srieginė jungtis [cinkuota mova], kuri turi atitikti technines charakteristikas: Skersmuo: 3/4". | vnt. | 10 | 0.42 | 4.2 | 5.082 | Ketinė srieginė jungtis (cinkuota mova): Skersmuo: 3/4". “Antusa” (Ispanija)
38 | Ketinė srieginė jungtis [cinkuota mova], kuri turi atitikti technines charakteristikas: Skersmuo: 1". | vnt. | 10 | 0.58 | 5.8 | 7.018 | Ketinė srieginė jungtis (cinkuota mova): Skersmuo: 1". “Antusa” (Ispanija)
39 | Ketinė srieginė jungtis [cinkuota mova], kuri turi atitikti technines charakteristikas: Skersmuo: 2". | vnt. | 10 | 1.9 | 19 | 22.99 | Ketinė srieginė jungtis (cinkuota mova): Skersmuo: 2". “Antusa” (Ispanija)
40 | Ketinė srieginė jungtis [cinkuota perėjimo mova], kuri turi atitikti technines charakteristikas: Matmenys: 3/4" x 1/2". | vnt. | 12 | 0.5 | 6 | 7.26 | Ketinė srieginė jungtis (cinkuota perėjimo mova): Matmenys: 3/4" x ½". “Antusa” (Ispanija)
41 | Ketinė srieginė jungtis [cinkuota perėjimo mova], kuri turi atitikti technines charakteristikas: Matmenys: 1" x 1/2". | vnt. | 12 | 0.66 | 7.92 | 9.5832 | Ketinė srieginė jungtis (cinkuota perėjimo mova): Matmenys: 1" x ½". “Antusa” (Ispanija)
42 | Ketinė srieginė jungtis [cinkuota perėjimo mova], kuri turi atitikti technines charakteristikas: Matmenys: 1" x 3/4". | vnt. | 12 | 0.62 | 7.44 | 9.0024 | Ketinė srieginė jungtis (cinkuota perėjimo mova): Matmenys: 1" x 3/4". “Antusa” (Ispanija)
43 | Ketinė srieginė jungtis [cinkuota aklė su išoriniu sriegiu], kuri turi atitikti technines charakteristikas: Skersmuo: 1/2". | vnt. | 10 | 0.22 | 2.2 | 2.662 | Ketinė srieginė jungtis (cinkuota aklė su išoriniu sriegiu): Skersmuo: 1/2". “Antusa” (Ispanija)
44 | Ketinė srieginė jungtis [cinkuota aklė su išoriniu sriegiu], kuri turi atitikti technines charakteristikas: Skersmuo: 3/4". | vnt. | 10 | 0.3 | 3 | 3.63 | Ketinė srieginė jungtis (cinkuota aklė su išoriniu sriegiu): Skersmuo: 3/4". “Antusa” (Ispanija)
45 | Ketinė srieginė jungtis [cinkuota aklė su išoriniu sriegiu], kuri turi atitikti technines charakteristikas: Skersmuo: 1”. | vnt. | 10 | 0.4 | 4 | 4.84 | Ketinė srieginė jungtis (cinkuota aklė su išoriniu sriegiu): Skersmuo: 1". “Antusa” (Ispanija)
46 | Ketinė srieginė jungtis [cinkuota aklė su išoriniu sriegiu], kuri turi atitikti technines charakteristikas: Skersmuo: 2". | vnt. | 10 | 1.32 | 13.2 | 15.972 | Ketinė srieginė jungtis (cinkuota aklė su išoriniu sriegiu): Skersmuo: 2". “Antusa” (Ispanija)
47 | Ketinė srieginė jungtis [cinkuota aklė su vidiniu sriegiu], kuri turi atitikti technines charakteristikas: Skersmuo: 1/2". | vnt. | 10 | 0.34 | 3.4 | 4.114 | Ketinė srieginė jungtis (cinkuota aklė su vidiniu sriegiu): Skersmuo: 1/2". “Antusa” (Ispanija)
48 | Ketinė srieginė jungtis [cinkuota aklė su vidiniu sriegiu], kuri turi atitikti technines charakteristikas: Skersmuo: 3/4". | vnt. | 10 | 0.42 | 4.2 | 5.082 | Ketinė srieginė jungtis (cinkuota aklė su vidiniu sriegiu): Skersmuo: 3/4". “Antusa” (Ispanija)
49 | Ketinė srieginė jungtis [cinkuota aklė su vidiniu sriegiu], kuri turi atitikti technines charakteristikas: Skersmuo: 1". | vnt. | 10 | 0.48 | 4.8 | 5.808 | Ketinė srieginė jungtis (cinkuota aklė su vidiniu sriegiu): Skersmuo: 1". “Antusa” (Ispanija)
50 | Ketinė srieginė jungtis [cinkuota aklė su vidiniu sriegiu], kuri turi atitikti technines charakteristikas: Skersmuo: 2". | vnt. | 10 | 1.74 | 17.4 | 21.054 | Ketinė srieginė jungtis (cinkuota aklė su vidiniu sriegiu): Skersmuo: 2". “Antusa” (Ispanija)
51 | Ketinė srieginė jungtis [cinkuota išardoma jungtis (v/v)], kuri turi atitikti technines charakteristikas: Skersmuo: 1/2". | vnt. | 10 | 1.08 | 10.8 | 13.068 | Ketinė srieginė jungtis (cinkuota išardoma jungtis (v/v)): Skersmuo: 1/2". “Antusa” (Ispanija)
52 | Ketinė srieginė jungtis [cinkuota išardoma jungtis (v/v)], kuri turi atitikti technines charakteristikas: Skersmuo: 3/4". | vnt. | 10 | 1.26 | 12.6 | 15.246 | Ketinė srieginė jungtis (cinkuota išardoma jungtis (v/v)): Skersmuo: 3/4". “Antusa” (Ispanija)
53 | Ketinė srieginė jungtis [cinkuota išardoma jungtis (v/v)], kuri turi atitikti technines charakteristikas: Skersmuo: 1". | vnt. | 10 | 1.44 | 14.4 | 17.424 | Ketinė srieginė jungtis (cinkuota išardoma jungtis (v/v)): Skersmuo: 1". “Antusa” (Ispanija)
54 | Ketinė srieginė jungtis [cinkuota išardoma jungtis (v/v)], kuri turi atitikti technines charakteristikas: Skersmuo: 2". | vnt. | 10 | 5.16 | 51.6 | 62.436 | Ketinė srieginė jungtis (cinkuota išardoma jungtis (v/v)): Skersmuo: 2". “Antusa” (Ispanija)
55 | Ketinė srieginė jungtis [cinkuota išardoma jungtis (v/i)], kuri turi atitikti technines charakteristikas: Skersmuo: 1/2". | vnt. | 10 | 1.36 | 13.6 | 16.456 | Ketinė srieginė jungtis (cinkuota išardoma jungtis (v/i)): Skersmuo: 1/2". “Antusa” (Ispanija)
56 | Ketinė srieginė jungtis [cinkuota išardoma jungtis (v/i)], kuri turi atitikti technines charakteristikas: Skersmuo: 3/4". | vnt. | 10 | 1.52 | 15.2 | 18.392 | Ketinė srieginė jungtis (cinkuota išardoma jungtis (v/i)): Skersmuo: 3/4". “Antusa” (Ispanija)
57 | Ketinė srieginė jungtis [cinkuota išardoma jungtis (v/i)], kuri turi atitikti technines charakteristikas: Skersmuo: 1". | vnt. | 10 | 1.82 | 18.2 | 22.022 | Ketinė srieginė jungtis (cinkuota išardoma jungtis (v/i)): Skersmuo: 1". “Antusa” (Ispanija)
58 | Ketinė srieginė jungtis [cinkuota išardoma jungtis (v/i)], kuri turi atitikti technines charakteristikas: Skersmuo: 2". | vnt. | 10 | 6.1 | 61 | 73.81 | Ketinė srieginė jungtis (cinkuota išardoma jungtis (v/i)): Skersmuo: 2". “Antusa” (Ispanija)
59 | Ketinė srieginė jungtis [cinkuota užveržiamoji jungtis (v/v)], kuri turi atitikti technines charakteristikas: Išorinio vamzdžio skersmuo: Ø 24,6-27,3 mm. Jungiamosios detalės komplekte: suspaudimo žiedas, prispaudimo žiedas ir tarpinė. Skersmuo: 3/4". | vnt. | 10 | 5.86 | 58.6 | 70.906 | Ketinė srieginė jungtis (cinkuota užveržiamoji jungtis (v/v)): Užveržiama mova DN20; Jungiamosios detalės komplekte: suspaudimo žiedas, prispaudimo žiedas ir tarpinė. Skersmuo: 3/4” “AGAflex” (Lenkija)
60 | Ketinė srieginė jungtis [cinkuota užveržiamoji jungtis (v/v)], kuri turi atitikti technines charakteristikas: Išorinio vamzdžio skersmuo: Ø 31,4-34,2 mm. Jungiamosios detalės komplekte: suspaudimo žiedas, prispaudimo žiedas ir tarpinė. Skersmuo: 1". | vnt. | 10 | 7.6 | 76 | 91.96 | Ketinė srieginė jungtis (cinkuota užveržiamoji jungtis (v/v)): Užveržiama mova DN25; Jungiamosios detalės komplekte: suspaudimo žiedas, prispaudimo žiedas ir tarpinė. Skersmuo: 1” “AGAflex” (Lenkija)
61 | Ketinė srieginė jungtis [cinkuota užveržiamoji jungtis (v/v)], kuri turi atitikti technines charakteristikas: Išorinio vamzdžio skersmuo: Ø 39,5-42,9 mm. Jungiamosios detalės komplekte: suspaudimo žiedas, prispaudimo žiedas ir tarpinė. Skersmuo: 1 1/4". | vnt. | 10 | 9.96 | 99.6 | 120.516 | Ketinė srieginė jungtis (cinkuota užveržiamoji jungtis (v/v)): Užveržiama mova DN32; Jungiamosios detalės komplekte: suspaudimo žiedas, prispaudimo žiedas ir tarpinė. Skersmuo: 1 1/4” “AGAflex” (Lenkija)
62 | Ketinė srieginė jungtis [cinkuota užveržiamoji jungtis (v/v)], kuri turi atitikti technines charakteristikas: Išorinio vamzdžio skersmuo: Ø 47,9 - 51,5 mm. Jungiamosios detalės komplekte: suspaudimo žiedas, prispaudimo žiedas ir tarpinė. Skersmuo: 1 1/2". | vnt. | 10 | 10.92 | 109.2 | 132.132 | Ketinė srieginė jungtis (cinkuota užveržiamoji jungtis (v/v)): Užveržiama mova DN40; Jungiamosios detalės komplekte: suspaudimo žiedas, prispaudimo žiedas ir tarpinė. Skersmuo: 1 1/2” “AGAflex” (Lenkija)
63 | Ketinė srieginė jungtis [cinkuota užveržiamoji jungtis (v/v)], kuri turi atitikti technines charakteristikas: Išorinio vamzdžio skersmuo: Ø 59,7 - 63,6 mm. Jungiamosios detalės komplekte: suspaudimo žiedas, prispaudimo žiedas ir tarpinė. Skersmuo: 2". | vnt. | 10 | 16.12 | 161.2 | 195.052 | Ketinė srieginė jungtis (cinkuota užveržiamoji jungtis (v/v)): Užveržiama mova DN50; Jungiamosios detalės komplekte: suspaudimo žiedas, prispaudimo žiedas ir tarpinė. Skersmuo: 2” “AGAflex” (Lenkija)
64 | Ketinė srieginė jungtis [cinkuota kontraveržlė], kuri turi atitikti technines charakteristikas: Skersmuo: 1/2". | vnt. | 10 | 0.28 | 2.8 | 3.388 | Ketinė srieginė jungtis (cinkuota kontraveržlė): Skersmuo: 1/2". “Antusa” (Ispanija)
65 | Ketinė srieginė jungtis [cinkuota kontraveržlė], kuri turi atitikti technines charakteristikas: Skersmuo: 3/4". | vnt. | 10 | 0.3 | 3 | 3.63 | Ketinė srieginė jungtis (cinkuota kontraveržlė): Skersmuo: 3/4". “Antusa” (Ispanija)
66 | Ketinė srieginė jungtis [cinkuota kontraveržlė], kuri turi atitikti technines charakteristikas: Skersmuo: 1". | vnt. | 10 | 0.38 | 3.8 | 4.598 | Ketinė srieginė jungtis (cinkuota kontraveržlė): Skersmuo: 1" “Antusa” (Ispanija)
67 | Ketinė srieginė jungtis [cinkuota kontraveržlė], kuri turi atitikti technines charakteristikas: Skersmuo: 2". | vnt. | 10 | 1.36 | 13.6 | 16.456 | Ketinė srieginė jungtis (cinkuota kontraveržlė): Skersmuo: 2" “Antusa” (Ispanija)
68 | Ketinė srieginė jungtis [jungtis siurbliui], kuri turi atitikti technines charakteristikas: Matmenys: 1" x 1 1/2". | vnt. | 5 | 2.8 | 14 | 16.94 | Ketinė srieginė jungtis (jungtis siurbliui): Matmenys: 1" x 1 ½" “Antusa” (Ispanija)
69 | Ketinė srieginė jungtis [guminė tarpinė išardomam sujungimui], kuri turi atitikti technines charakteristikas: Skersmuo: 1/2". | vnt. | 10 | 0.06 | 0.6 | 0.726 | Ketinė srieginė jungtis (guminė tarpinė išardomam sujungimui): Skersmuo: ½" “Vinitoma” (Lietuva)
70 | Ketinė srieginė jungtis [guminė tarpinė išardomam sujungimui], kuri turi atitikti technines charakteristikas: Skersmuo: 3/4". | vnt. | 10 | 0.08 | 0.8 | 0.968 | Ketinė srieginė jungtis (guminė tarpinė išardomam sujungimui): Skersmuo: 3/4" “Vinitoma” (Lietuva)
71 | Ketinė srieginė jungtis [guminė tarpinė išardomam sujungimui], kuri turi atitikti technines charakteristikas: Skersmuo: 1". | vnt. | 10 | 0.1 | 1 | 1.21 | Ketinė srieginė jungtis (guminė tarpinė išardomam sujungimui): Skersmuo: 1" “Vinitoma” (Lietuva)
72 | Ketinė srieginė jungtis [guminė tarpinė išardomam sujungimui], kuri turi atitikti technines charakteristikas: Skersmuo: 1 1/4". | vnt. | 10 | 0.1 | 1 | 1.21 | Ketinė srieginė jungtis (guminė tarpinė išardomam sujungimui): Skersmuo: 1 1/4" “Vinitoma” (Lietuva)
73 | Ketinė srieginė jungtis [guminė tarpinė išardomam sujungimui], kuri turi atitikti technines charakteristikas: Skersmuo: 1 1/2". | vnt. | 10 | 0.12 | 1.2 | 1.452 | Ketinė srieginė jungtis (guminė tarpinė išardomam sujungimui): Skersmuo: 1 1/2” “Vinitoma” (Lietuva)
74 | Ketinė srieginė jungtis [guminė tarpinė išardomam sujungimui], kuri turi atitikti technines charakteristikas: Skersmuo: 2". | vnt. | 10 | 0.14 | 1.4 | 1.694 | Ketinė srieginė jungtis (guminė tarpinė išardomam sujungimui): Skersmuo: 2" “Vinitoma” (Lietuva)
75 | Ketinė srieginė jungtis [guminė tarpinė išardomam sujungimui], kuri turi atitikti technines charakteristikas: Skersmuo: 2 1/2". | vnt. | 10 | 0.26 | 2.6 | 3.146 | Ketinė srieginė jungtis (guminė tarpinė išardomam sujungimui): Skersmuo: 2 1/2" “Vinitoma” (Lietuva)
76 | Ketinė srieginė jungtis [guminė tarpinė išardomam sujungimui], kuri turi atitikti technines charakteristikas: Skersmuo: 3". | vnt. | 10 | 0.34 | 3.4 | 4.114 | Ketinė srieginė jungtis (guminė tarpinė išardomam sujungimui): Skersmuo: 3" “Vinitoma” (Lietuva)
77 | Jungiamoji santechninė vamzdyno armatūra, kuri turi atitikti tokias technines charakteristikas: Tipas: mechaninis grubaus valymo filtras. Medžiaga: žalvaris ar lygiavertis Skersmuo: 1/2". | vnt. | 15 | 1.72 | 25.8 | 31.218 | Jungiamoji santechninė vamzdyno armatūra: Tipas: mechaninis grubaus valymo filtras. Medžiaga: žalvaris Skersmuo: ½" “Ferro” (Lenkija)
78 | Jungiamoji santechninė vamzdyno armatūra, kuri turi atitikti tokias technines charakteristikas: Tipas: mechaninis grubaus valymo filtras. Medžiaga: žalvaris ar lygiavertis Skersmuo: 3/4". | vnt. | 15 | 2.4 | 36 | 43.56 | Jungiamoji santechninė vamzdyno armatūra: Tipas: mechaninis grubaus valymo filtras. Medžiaga: žalvaris Skersmuo: 3/4" “Ferro” (Lenkija)
79 | Jungiamoji santechninė vamzdyno armatūra, kuri turi atitikti tokias technines charakteristikas: Tipas: mechaninis grubaus valymo filtras. Medžiaga: žalvaris ar lygiavertis Skersmuo: 1". | vnt. | 15 | 3.72 | 55.8 | 67.518 | Jungiamoji santechninė vamzdyno armatūra: Tipas: mechaninis grubaus valymo filtras. Medžiaga: žalvaris Skersmuo: 1" “Ferro” (Lenkija)
80 | Jungiamoji santechninė vamzdyno armatūra, kuri turi atitikti tokias technines charakteristikas: Tipas: mechaninis grubaus valymo filtras. Medžiaga: žalvaris ar lygiavertis Skersmuo: 1 1/2". | vnt. | 15 | 8.56 | 128.4 | 155.364 | Jungiamoji santechninė vamzdyno armatūra: Tipas: mechaninis grubaus valymo filtras. Medžiaga: žalvaris Skersmuo: 1 1/2" “Ferro” (Lenkija)
81 | Jungiamoji santechninė vamzdyno armatūra, kuri turi atitikti tokias technines charakteristikas: Tipas: mechaninis grubaus valymo filtras. Medžiaga: žalvaris ar lygiavertis Skersmuo: 1 1/4". | vnt. | 15 | 6.26 | 93.9 | 113.619 | Jungiamoji santechninė vamzdyno armatūra: Tipas: mechaninis grubaus valymo filtras. Medžiaga: žalvaris Skersmuo: 1 1/4" “Ferro” (Lenkija)
82 | Jungiamoji santechninė vamzdyno armatūra, kuri turi atitikti tokias technines charakteristikas: Tipas: mechaninis grubaus valymo filtras. Medžiaga: žalvaris ar lygiavertis Skersmuo: 2". | vnt. | 15 | 13.28 | 199.2 | 241.032 | Jungiamoji santechninė vamzdyno armatūra: Tipas: mechaninis grubaus valymo filtras. Medžiaga: žalvaris Skersmuo: 2" “Ferro” (Lenkija)
83 | Jungiamoji santechninė vamzdyno armatūra, kuri turi atitikti tokias technines charakteristikas: Tipas: atbulinis vožtuvas universalus (v/v). Medžiaga: žalvaris ar lygiavertis. Skersmuo: 1/2". | vnt. | 10 | 1.84 | 18.4 | 22.264 | Jungiamoji santechninė vamzdyno armatūra: Tipas: atbulinis vožtuvas universalus (v/v). Medžiaga: žalvaris Skersmuo: ½" “Ferro” (Lenkija)
84 | Jungiamoji santechninė vamzdyno armatūra, kuri turi atitikti tokias technines charakteristikas: Tipas: atbulinis vožtuvas universalus (v/v). Medžiaga: žalvaris ar lygiavertis. Skersmuo: 3/4". | vnt. | 10 | 2.38 | 23.8 | 28.798 | Jungiamoji santechninė vamzdyno armatūra: Tipas: atbulinis vožtuvas universalus (v/v). Medžiaga: žalvaris Skersmuo: 3/4" “Ferro” (Lenkija)
85 | Jungiamoji santechninė vamzdyno armatūra, kuri turi atitikti tokias technines charakteristikas: Tipas: atbulinis vožtuvas universalus (v/v). Medžiaga: žalvaris ar lygiavertis. Skersmuo: 1". | vnt. | 7 | 3.36 | 23.52 | 28.4592 | Jungiamoji santechninė vamzdyno armatūra: Tipas: atbulinis vožtuvas universalus (v/v). Medžiaga: žalvaris Skersmuo: 1" “Ferro” (Lenkija)
86 | Jungiamoji santechninė vamzdyno armatūra, kuri turi atitikti tokias technines charakteristikas: Tipas: aklė išoriniu sriegiu su tarpine 1/2". Medžiaga: chromuotas žalvaris ar lygiavertis. Skersmuo: 1/2". | vnt. | 7 | 0.68 | 4.76 | 5.7596 | Jungiamoji santechninė vamzdyno armatūra: Tipas: aklė išoriniu sriegiu su tarpine 1/2". Medžiaga: chromuotas žalvaris Skersmuo: 1/2". “Ferro” (Lenkija)
87 | Jungiamoji santechninė vamzdyno armatūra, kuri turi atitikti tokias technines charakteristikas: Tipas: aklė vidinio sriegiu su tarpine 1/2". Medžiaga: chromuotas žalvaris ar lygiavertis. Skersmuo: 1/2". | vnt. | 7 | 0.68 | 4.76 | 5.7596 | Jungiamoji santechninė vamzdyno armatūra: Tipas: aklė vidinio sriegiu su tarpine 1/2". Medžiaga: chromuotas žalvaris Skersmuo: 1/2". “Ferro” (Lenkija)
88 | Jungiamoji santechninė vamzdyno armatūra, kuri turi atitikti tokias technines charakteristikas: Tipas: išardoma jungtis tiesi (v/v). Medžiaga: bronza ar lygiavertė. Skersmuo: 1/2". | vnt. | 7 | 1.98 | 13.86 | 16.7706 | Jungiamoji santechninė vamzdyno armatūra: Tipas: išardoma jungtis tiesi (v/v). Medžiaga: bronza Skersmuo: 1/2". “Ferro” (Lenkija)
89 | Jungiamoji santechninė vamzdyno armatūra, kuri turi atitikti tokias technines charakteristikas: Tipas: išardoma jungtis tiesi (v/v). Medžiaga: bronza ar lygiavertė. Skersmuo: 3/4". | vnt. | 7 | 3.02 | 21.14 | 25.5794 | Jungiamoji santechninė vamzdyno armatūra: Tipas: išardoma jungtis tiesi (v/v). Medžiaga: bronza Skersmuo: 3/4". “Ferro” (Lenkija)
90 | Jungiamoji santechninė vamzdyno armatūra, kuri turi atitikti tokias technines charakteristikas: Tipas: išardoma jungtis tiesi (v/v). Medžiaga: bronza ar lygiavertė. Skersmuo: 1". | vnt. | 7 | 5.22 | 36.54 | 44.2134 | Jungiamoji santechninė vamzdyno armatūra: Tipas: išardoma jungtis tiesi (v/v). Medžiaga: bronza Skersmuo: 1" “Ferro” (Lenkija)
91 | Jungiamoji santechninė vamzdyno armatūra, kuri turi atitikti tokias technines charakteristikas: Tipas: išardoma jungtis kampu. Medžiaga: bronza ar lygiavertė. Skersmuo: 1/2". | vnt. | 10 | 2.52 | 25.2 | 30.492 | Jungiamoji santechninė vamzdyno armatūra: Tipas: išardoma jungtis kampu. Medžiaga: bronza Skersmuo: ½" “Ferro” (Lenkija)
92 | Jungiamoji santechninė vamzdyno armatūra, kuri turi atitikti tokias technines charakteristikas: Tipas: išardoma jungtis kampu. Medžiaga: bronza ar lygiavertė. Skersmuo: 3/4". | vnt. | 10 | 3.84 | 38.4 | 46.464 | Jungiamoji santechninė vamzdyno armatūra: Tipas: išardoma jungtis kampu. Medžiaga: bronza Skersmuo: ¾" “Ferro” (Lenkija)
93 | Jungiamoji santechninė vamzdyno armatūra, kuri turi atitikti tokias technines charakteristikas: Tipas: išardoma jungtis tiesi. Medžiaga: chromuota bronza ar lygiavertė. Skersmuo: 1/2" | vnt. | 7 | 0.96 | 6.72 | 8.1312 | Jungiamoji santechninė vamzdyno armatūra: Tipas: išardoma jungtis tiesi. Medžiaga: chromuota bronza Skersmuo: 1/2" “Ferro” (Lenkija)
94 | Jungiamoji santechninė vamzdyno armatūra, kuri turi atitikti tokias technines charakteristikas: Tipas: išardoma jungtis kampu. Medžiaga: chromuotas bronza ar lygiavertė. Skersmuo: 1/2". | vnt. | 5 | 1.26 | 6.3 | 7.623 | Jungiamoji santechninė vamzdyno armatūra: Tipas: išardoma jungtis kampu. Medžiaga: chromuotas bronza Skersmuo: ½" “Ferro” (Lenkija)
95 | Vamzdelis, kuris turi atitikti tokias technines charakteristikas: Medžiaga: chromuotas varis ar lygiavertis. Matmenys: Ø10 x 5000 mm. | m | 5 | 7.04 | 35.2 | 42.592 | Chromuotas varinis vamzdelis: Medžiaga: chromuotas varis Matmenys: Ø10 x 5000 mm. “SCHELL” (Vokietija)
96 | Sujungimas su veržle, kuris turi atitikti tokias technines charakteristikas: Medžiaga: chromuotas varis ar lygiavertis. Matmenys: 1/2"i x Ø10. | vnt. | 4 | 3.08 | 12.32 | 14.9072 | Sujungimas su veržle: Medžiaga: chromuotas varis Matmenys: 1/2"i x Ø10. “SCHELL” (Vokietija)
97 | Sujungimas su veržle ir tarpinėmis, kuris turi atitikti tokias technines charakteristikas: sujungimas su veržle ir tarpinėmis Medžiaga: chromuotas varis ar lygiavertis. Matmenys: 1/2"v x Ø10. | vnt. | 50 | 4.48 | 224 | 271.04 | Sujungimas su veržle ir tarpinėmis: Tipas: sujungimas su veržle ir tarpinėmis; Medžiaga: chromuotas varis Matmenys: 1/2"v x Ø10. “SCHELL” (Vokietija)
98 | Trišakis, kuris turi atitikti tokias technines charakteristikas: Medžiaga: žalvaris ar lygiavertis. Matmenys: 1/2"i x 1/2"v x 1/2"v. | vnt. | 2 | 1.3 | 2.6 | 3.146 | Trišakis: Medžiaga: žalvaris Matmenys: 1/2"i x 1/2"v x 1/2"v. “Ferro” (Lenkija)
99 | Trišakis, kuris turi atitikti tokias technines charakteristikas: Medžiaga: žalvaris ar lygiavertis. Matmenys: 3/4"i x 3/4"v x 3/4"v. | vnt. | 2 | 2.34 | 4.68 | 5.6628 | Trišakis: Medžiaga: žalvaris Matmenys: 3/4"i x 3/4"v x 3/4"v. “Ferro” (Lenkija)
100 | Srieginė jungtis, kuri turi atitikti tokias technines charakteristikas: Tipas: alkūnė (v/v). Medžiaga: žalvaris ar lygiavertis. Skersmuo: 1/2". | vnt. | 4 | 1.18 | 4.72 | 5.7112 | Srieginė jungtis: Tipas: alkūnė (v/v) Medžiaga: žalvaris Skersmuo: 1/2". “Ferro” (Lenkija)
101 | Srieginė jungtis, kuri turi atitikti tokias technines charakteristikas: Tipas: alkūnė (v/v). Medžiaga: žalvaris ar lygiavertis. Skersmuo: 3/4". | vnt. | 4 | 1.68 | 6.72 | 8.1312 | Srieginė jungtis: Tipas: alkūnė (v/v) Medžiaga: žalvaris Skersmuo: 3/4". “Ferro” (Lenkija)
102 | Srieginė jungtis, kuri turi atitikti tokias technines charakteristikas: Tipas: alkūnė (v/v). Medžiaga: žalvaris ar lygiavertis. Skersmuo: 1". | vnt. | 4 | 2.84 | 11.36 | 13.7456 | Srieginė jungtis: Tipas: alkūnė (v/v) Medžiaga: žalvaris Skersmuo: 1". “Ferro” (Lenkija)
103 | Srieginė jungtis, kuri turi atitikti tokias technines charakteristikas: Tipas: alkūnė (v/i). Medžiaga: žalvaris ar lygiavertis. Skersmuo: 1/2". | vnt. | 4 | 1.14 | 4.56 | 5.5176 | Srieginė jungtis: Tipas: alkūnė (v/i) Medžiaga: žalvaris Skersmuo: 1/2". “Ferro” (Lenkija)
104 | Srieginė jungtis, kuri turi atitikti tokias technines charakteristikas: Tipas: alkūnė (v/i). Medžiaga: žalvaris ar lygiavertis. Skersmuo: 3/4". | vnt. | 4 | 1.76 | 7.04 | 8.5184 | Srieginė jungtis: Tipas: alkūnė (v/i) Medžiaga: žalvaris Skersmuo: 3/4". “Ferro” (Lenkija)
105 | Srieginė jungtis, kuri turi atitikti tokias technines charakteristikas: Tipas: alkūnė (v/i). Medžiaga: žalvaris ar lygiavertis. Skersmuo: 1". | vnt. | 4 | 2.86 | 11.44 | 13.8424 | Srieginė jungtis: Tipas: alkūnė (v/i) Medžiaga: žalvaris Skersmuo: 1". “Ferro” (Lenkija)
106 | Srieginė jungtis, kuri turi atitikti tokias technines charakteristikas: Tipas: sujungimas pereinamas (i/v). Medžiaga: žalvaris ar lygiavertis. Matmenys: 1/2" x 3/8". | vnt. | 3 | 0.44 | 1.32 | 1.5972 | Srieginė jungtis: Tipas: sujungimas pereinamas (i/v). Medžiaga: žalvaris Matmenys: 1/2" x 3/8" “Ferro” (Lenkija)
107 | Srieginė jungtis, kuri turi atitikti tokias technines charakteristikas: Tipas: sujungimas pereinamas (i/v). Medžiaga: žalvaris ar lygiavertis. Matmenys: 3/4" x 1/2". | vnt. | 3 | 0.6 | 1.8 | 2.178 | Srieginė jungtis: Tipas: sujungimas pereinamas (i/v). Medžiaga: žalvaris Matmenys: 3/4" x 1/2". “Ferro” (Lenkija)
108 | Srieginė jungtis, kuri turi atitikti tokias technines charakteristikas: Tipas: sujungimas pereinamas (v/i). Medžiaga: žalvaris ar lygiavertis. Matmenys: 1/2" x 3/8". | vnt. | 3 | 0.74 | 2.22 | 2.6862 | Srieginė jungtis: Tipas: sujungimas pereinamas (v/i) Medžiaga: žalvaris Matmenys: 1/2" x 3/8" “Ferro” (Lenkija)
109 | Srieginė jungtis, kuri turi atitikti tokias technines charakteristikas: Tipas: sujungimas pereinamas (v/i).chromuotas Medžiaga: žalvaris ar lygiavertis. Matmenys: 3/4" x 1/2". | vnt. | 2 | 0.88 | 1.76 | 2.1296 | Srieginė jungtis: Tipas: sujungimas pereinamas (v/i).chromuotas Medžiaga: žalvaris Matmenys: 3/4" x ½" “Ferro” (Lenkija)
110 | Srieginė jungtis, kuri turi atitikti tokias technines charakteristikas: Tipas: sujungimas pereinamas (i/v). Medžiaga: žalvaris ar lygiavertis. Matmenys: 1" x 1/2". | vnt. | 2 | 1.4 | 2.8 | 3.388 | Srieginė jungtis: Tipas: sujungimas pereinamas (i/v) Medžiaga: žalvaris Matmenys: 1" x ½" “Ferro” (Lenkija)
111 | Srieginė jungtis, kuri turi atitikti tokias technines charakteristikas: Tipas: sujungimas pereinamas (i/v). Medžiaga: žalvaris ar lygiavertis. Matmenys: 1" x 3/4". | vnt. | 2 | 1.54 | 3.08 | 3.7268 | Srieginė jungtis: Tipas: sujungimas pereinamas (i/v). Medžiaga: žalvaris. Matmenys: 1" x 3/4". “Ferro” (Lenkija)
112 | Srieginė jungtis, kuri turi atitikti tokias technines charakteristikas: Tipas: sujungimas pereinamas (i/v). Medžiaga: chromuotas žalvaris ar lygiavertis. Matmenys: 1/2" x 3/8". | vnt. | 2 | 0.26 | 0.52 | 0.6292 | Srieginė jungtis: Tipas: sujungimas pereinamas (i/v). Medžiaga: chromuotas žalvaris. Matmenys: 1/2" x 3/8". “Ferro” (Lenkija)
113 | Srieginė jungtis, kuri turi atitikti tokias technines charakteristikas: Tipas: sujungimas pereinamas (i/v). Medžiaga: chromuotas žalvaris ar lygiavertis. Matmenys: 3/4" x 1/2". | vnt. | 2 | 0.44 | 0.88 | 1.0648 | Srieginė jungtis: Tipas: sujungimas pereinamas (i/v). Medžiaga: chromuotas žalvaris. Matmenys: 3/4" x 1/2". “Ferro” (Lenkija)
114 | Srieginė jungtis, kuri turi atitikti tokias technines charakteristikas: Tipas: sujungimas išoriniais sriegiais (nipelis). Medžiaga: žalvaris ar lygiavertis. Skersmuo: 1/2". | vnt. | 3 | 0.68 | 2.04 | 2.4684 | Srieginė jungtis: Tipas: sujungimas išoriniais sriegiais (nipelis). Medžiaga: žalvaris. Skersmuo: 1/2". “Ferro” (Lenkija)
115 | Srieginė jungtis, kuri turi atitikti tokias technines charakteristikas: Tipas: sujungimas išoriniais sriegiais (nipelis). Medžiaga: žalvaris ar lygiavertis. Skersmuo: 3/4". | vnt. | 3 | 0.92 | 2.76 | 3.3396 | Srieginė jungtis: Tipas: sujungimas išoriniais sriegiais (nipelis). Medžiaga: žalvaris. Skersmuo: 3/4". “Ferro” (Lenkija)
116 | Srieginė jungtis, kuri turi atitikti tokias technines charakteristikas: Tipas: sujungimas išoriniais sriegiais (nipelis). Medžiaga: chromuotas žalvaris ar lygiavertis. Skersmuo: 1/2". | vnt. | 3 | 0.36 | 1.08 | 1.3068 | Srieginė jungtis: Tipas: sujungimas išoriniais sriegiais (nipelis). Medžiaga: chromuotas žalvaris. Skersmuo: 1/2". “Ferro” (Lenkija)
117 | Srieginė jungtis, kuri turi atitikti tokias technines charakteristikas: Tipas: sujungimas pereinamas išoriniais sriegiais (nipelis redukuotas). Medžiaga: žalvaris ar lygiavertis. Matmenys: 1/2" x 3/8". | vnt. | 3 | 0.58 | 1.74 | 2.1054 | Srieginė jungtis: Tipas: sujungimas pereinamas išoriniais sriegiais (nipelis redukuotas). Medžiaga: žalvaris Matmenys: 1/2" x 3/8". “Ferro” (Lenkija)
118 | Srieginė jungtis, kuri turi atitikti tokias technines charakteristikas: Tipas: sujungimas pereinamas išoriniais sriegiais (nipelis redukuotas). Medžiaga: žalvaris ar lygiavertis. Matmenys: 3/4" x 1/2". | vnt. | 3 | 0.86 | 2.58 | 3.1218 | Srieginė jungtis: Tipas: sujungimas pereinamas išoriniais sriegiais (nipelis redukuotas). Medžiaga: žalvaris. Matmenys: 3/4" x 1/2". “Ferro” (Lenkija)
119 | Srieginė jungtis, kuri turi atitikti tokias technines charakteristikas: Tipas:sujungimas pereinamas išoriniais sriegiais (nipelis redukuotas). Medžiaga: žalvaris ar lygiavertis. Matmenys: 1" x 1/2". | vnt. | 3 | 1.18 | 3.54 | 4.2834 | Srieginė jungtis: Tipas:sujungimas pereinamas išoriniais sriegiais (nipelis redukuotas). Medžiaga: žalvaris. Matmenys: 1" x 1/2". “Ferro” (Lenkija)
120 | Srieginė jungtis, kuri turi atitikti tokias technines charakteristikas: Tipas: sujungimas pereinamas išoriniais sriegiais (nipelis redukuotas). Medžiaga: žalvaris ar lygiavertis. Matmenys: 1" x 3/4". | vnt. | 3 | 1.3 | 3.9 | 4.719 | Srieginė jungtis: Tipas: sujungimas pereinamas išoriniais sriegiais (nipelis redukuotas). Medžiaga: žalvaris. Matmenys: 1" x 3/4". “Ferro” (Lenkija)
121 | Srieginė jungtis, kuri turi atitikti tokias technines charakteristikas: Tipas: mova (v/v). Medžiaga: žalvaris ar lygiavertis. Skersmuo: 1/2". | vnt. | 5 | 0.88 | 4.4 | 5.324 | Srieginė jungtis: Tipas: mova (v/v). Medžiaga: žalvaris. Skersmuo: 1/2". “Ferro” (Lenkija)
122 | Srieginė jungtis, kuri turi atitikti tokias technines charakteristikas: Tipas: mova (v/v). Medžiaga: žalvaris ar lygiavertis. Skersmuo: 3/4". | vnt. | 5 | 1.3 | 6.5 | 7.865 | Srieginė jungtis: Tipas: mova (v/v). Medžiaga: žalvaris. Skersmuo: 3/4". “Ferro” (Lenkija)
123 | Srieginė jungtis, kuri turi atitikti tokias technines charakteristikas: Tipas: mova (v/v). Medžiaga: žalvaris ar lygiavertis. Skersmuo: 1". | vnt. | 5 | 1.9 | 9.5 | 11.495 | Srieginė jungtis: Tipas: mova (v/v). Medžiaga: žalvaris. Skersmuo: 1". “Ferro” (Lenkija)
124 | Srieginė jungtis, kuri turi atitikti tokias technines charakteristikas: Tipas: perėjimo mova (redukuota) (v/v). Medžiaga: žalvaris ar lygiavertis. Matmenys: 1/2" x 3/8". | vnt. | 2 | 0.68 | 1.36 | 1.6456 | Srieginė jungtis: Tipas: perėjimo mova (redukuota) (v/v). Medžiaga: žalvaris. Matmenys: 1/2" x 3/8". “Ferro” (Lenkija)
125 | Srieginė jungtis, kuri turi atitikti tokias technines charakteristikas: Tipas: perėjimo mova (redukuota) (v/v). Medžiaga: žalvaris ar lygiavertis. Matmenys: 3/4" x 1/2". | vnt. | 2 | 1.04 | 2.08 | 2.5168 | Srieginė jungtis: Tipas: perėjimo mova (redukuota) (v/v). Medžiaga: žalvaris. Matmenys: 3/4" x 1/2". “Ferro” (Lenkija)
126 | Srieginė jungtis, kuri turi atitikti tokias technines charakteristikas: Tipas: perėjimo mova (redukuota) (v/v). Medžiaga: žalvaris ar lygiavertis. Matmenys: 1" x 3/4". | vnt. | 2 | 1.22 | 2.44 | 2.9524 | Srieginė jungtis: Tipas: perėjimo mova (redukuota) (v/v). Medžiaga: žalvaris. Matmenys: 1" x 3/4". “Ferro” (Lenkija)
127 | Srieginė jungtis, kuri turi atitikti tokias technines charakteristikas: Tipas: ardoma jungtis tiesi (v/i). Medžiaga: žalvaris ar lygiavertis. Skersmuo: 1/2". | vnt. | 3 | 1.98 | 5.94 | 7.1874 | Srieginė jungtis: Tipas: ardoma jungtis tiesi (v/i). Medžiaga: žalvaris. Skersmuo: 1/2". “Ferro” (Lenkija)
128 | Srieginė jungtis, kuri turi atitikti tokias technines charakteristikas: Tipas: ardoma jungtis tiesi (v/i). Medžiaga: žalvaris ar lygiavertis. Skersmuo: 3/4". | vnt. | 3 | 3.02 | 9.06 | 10.9626 | Srieginė jungtis: Tipas: ardoma jungtis tiesi (v/i). Medžiaga: žalvaris. Skersmuo: 3/4". “Ferro” (Lenkija)
129 | Srieginė jungtis, kuri turi atitikti tokias technines charakteristikas: Tipas: ardoma jungtis tiesi (v/i). Medžiaga: žalvaris ar lygiavertis. Skersmuo: 1". | vnt. | 3 | 5.22 | 15.66 | 18.9486 | Srieginė jungtis: Tipas: ardoma jungtis tiesi (v/i). Medžiaga: žalvaris. Skersmuo: 1". “Ferro” (Lenkija)
130 | Srieginė jungtis, kuri turi atitikti tokias technines charakteristikas: Tipas: ardoma jungtis tiesi (v/i). Medžiaga: žalvaris ar lygiavertis. Skersmuo: 1 1/4". | vnt. | 3 | 7.5 | 22.5 | 27.225 | Srieginė jungtis: Tipas: ardoma jungtis tiesi (v/i). Medžiaga: žalvaris. Skersmuo: 1 1/4". “Ferro” (Lenkija)
131 | Srieginė jungtis, kuri turi atitikti tokias technines charakteristikas: Tipas: sujungimas pereinamas (v/i). Medžiaga: žalvaris ar lygiavertis. Matmenys: 1/2" x 3/8". | vnt. | 3 | 0.72 | 2.16 | 2.6136 | Srieginė jungtis: Tipas: sujungimas pereinamas (v/i). Medžiaga: žalvaris. Matmenys: 1/2" x 3/8". “Ferro” (Lenkija)
132 | Srieginė jungtis, kuri turi atitikti tokias technines charakteristikas: Tipas: sujungimas pereinamas (v/i). Medžiaga: žalvaris ar lygiavertis. Matmenys: 3/4" x 1/2". | vnt. | 3 | 0.88 | 2.64 | 3.1944 | Srieginė jungtis: Tipas: sujungimas pereinamas (v/i). Medžiaga: žalvaris. Matmenys: 3/4" x 1/2". “Ferro” (Lenkija)
133 | Srieginė jungtis, kuri turi atitikti tokias technines charakteristikas: Tipas: sujungimas pereinamas (v/i). Medžiaga: chromuotas žalvaris ar lygiavertis. Matmenys: 1/2" x 3/8". | vnt. | 3 | 0.46 | 1.38 | 1.6698 | Srieginė jungtis: Tipas: sujungimas pereinamas (v/i). Medžiaga: chromuotas žalvaris. Matmenys: 1/2" x 3/8". “Ferro” (Lenkija)
134 | Srieginė jungtis, kuri turi atitikti tokias technines charakteristikas: Tipas: sujungimas pereinamas (v/i). Medžiaga: chromuotas žalvaris ar lygiavertis. Matmenys: 3/4" x 1/2". | vnt. | 3 | 0.68 | 2.04 | 2.4684 | Srieginė jungtis: Tipas: sujungimas pereinamas (v/i). Medžiaga: chromuotas žalvaris. Matmenys: 3/4" x 1/2". “Ferro” (Lenkija)
135 | Srieginė jungtis, kuri turi atitikti tokias technines charakteristikas: Tipas: kintamo ilgio sujungimas pereinamas (v/i). Medžiaga: chromuotas žalvaris ar lygiavertis. Matmenys: 1/2" x 10 mm. | vnt. | 5 | 0.38 | 1.9 | 2.299 | Srieginė jungtis: Tipas: kintamo ilgio sujungimas pereinamas (v/i). Medžiaga: chromuotas žalvaris. Matmenys: 1/2" x 10 mm. “Ferro” (Lenkija)
136 | Prailgintojas, kuri turi atitikti tokias technines charakteristikas: Tipas: kintamo ilgio sujungimas pereinamas (v/i). Medžiaga: chromuotas žalvaris ar lygiavertis. Matmenys: 1/2" x 15 mm. | vnt. | 5 | 0.48 | 2.4 | 2.904 | Prailgintojas: Tipas: kintamo ilgio sujungimas pereinamas (v/i). Medžiaga: chromuotas žalvaris. Matmenys: 1/2" x 15 mm. “Ferro” (Lenkija)
137 | Prailgintojas, kuri turi atitikti tokias technines charakteristikas: Tipas: kintamo ilgio sujungimas pereinamas (v/i). Medžiaga: chromuotas žalvaris ar lygiavertis. Matmenys: 1/2" x 20 mm. | vnt. | 5 | 0.58 | 2.9 | 3.509 | Prailgintojas: Tipas: kintamo ilgio sujungimas pereinamas (v/i). Medžiaga: chromuotas žalvaris. Matmenys: 1/2" x 20 mm. “Ferro” (Lenkija)
138 | Prailgintojas, kuri turi atitikti tokias technines charakteristikas: Tipas: kintamo ilgio sujungimas pereinamas (v/i). Medžiaga: chromuotas žalvaris ar lygiavertis. Matmenys: 1/2" x 30 mm. | vnt. | 5 | 0.78 | 3.9 | 4.719 | Prailgintojas: Tipas: kintamo ilgio sujungimas pereinamas (v/i). Medžiaga: chromuotas žalvaris. Matmenys: 1/2" x 30 mm. “Ferro” (Lenkija)
139 | Prailgintojas, kuri turi atitikti tokias technines charakteristikas: Tipas: kintamo ilgio sujungimas pereinamas (v/i). Medžiaga: chromuotas žalvaris ar lygiavertis. Matmenys: 1/2" x 40 mm. | vnt. | 5 | 0.98 | 4.9 | 5.929 | Prailgintojas: Tipas: kintamo ilgio sujungimas pereinamas (v/i). Medžiaga: chromuotas žalvaris. Matmenys: 1/2" x 40 mm. “Ferro” (Lenkija)
140 | Tarpinė, kuri turi atitikti tokias technines charakteristikas: Medžiaga: guma arba lygiavertė. Matmenys: 1/2". | vnt. | 50 | 0.1 | 5 | 6.05 | Tarpinė: Medžiaga: guma. Matmenys: 1/2". “Vinitoma” (Lietuva)
141 | Tarpinė, kuri turi atitikti tokias technines charakteristikas: Medžiaga: guma arba lygiavertė. Matmenys: 3/4". | vnt. | 50 | 0.1 | 5 | 6.05 | Tarpinė: Medžiaga: guma. Matmenys: 3/4". “Vinitoma” (Lietuva)
142 | Tarpinės kuri turi atitikti tokias technines charakteristikas, Medžiaga: paranitas arba lygiavertė. Matmenys: 1/2". | vnt. | 20 | 0.08 | 1.6 | 1.936 | Tarpinė: Medžiaga: paranitas. Matmenys: ½". “Vinitoma” (Lietuva)
143 | Tarpinė, kuri turi atitikti tokias technines charakteristikas: Medžiaga: paranitas arba lygiavertė. Matmenys: 3/4". | vnt. | 20 | 0.08 | 1.6 | 1.936 | Tarpinė: Medžiaga: paranitas. Matmenys: 3/4". “Vinitoma” (Lietuva)
144 | Tarpinė, kuri turi atitikti tokias technines charakteristikas: Tipas: išardomoms jungtims. Medžiaga: guma arba lygiavertė. Matmenys: 1/2". | vnt. | 10 | 0.08 | 0.8 | 0.968 | Tarpinė: Tipas: išardomoms jungtims. Medžiaga: guma. Matmenys: 1/2". “Vinitoma” (Lietuva)
145 | Tarpinė, kuri turi atitikti tokias technines charakteristikas: Tipas: išardomoms jungtims. Medžiaga: guma arba lygiavertė. Matmenys: 3/4". | vnt. | 10 | 0.1 | 1 | 1.21 | Tarpinė: Tipas: išardomoms jungtims. Medžiaga: guma. Matmenys: 3/4". “Vinitoma” (Lietuva)
146 | Tarpinė, kuri turi atitikti tokias technines charakteristikas:, Tipas: išardomoms jungtims. Medžiaga: guma arba lygiavertė. Matmenys: 1". | vnt. | 10 | 0.1 | 1 | 1.21 | Tarpinė: Tipas: išardomoms jungtims. Medžiaga: guma. Matmenys: 1". “Vinitoma” (Lietuva)
147 | Tarpinė, kuri turi atitikti tokias technines charakteristikas: Tipas: išardomoms jungtims. Medžiaga: guma arba lygiavertė. Matmenys: 1 1/2". | vnt. | 10 | 0.1 | 1 | 1.21 | Tarpinė: Tipas: išardomoms jungtims. Medžiaga: guma. Matmenys: 1 1/2". “Vinitoma” (Lietuva)
Bendra pasiūlymo suma | [5 empty] | 2750.9955