## specifikacija
Vienkartinių priemonių neinvazinei plaučių ventiliacijai pirkimas
Eil. Nr. | Prekės pavadinimas | Mato vnt. | Kiekis | Charakteristikos, reikalavimai | Firminis prekės pavadinimas Gamintojas. Prekės kodas gamintojo kataloge | Vieneto kaina be PVM, EUR | Suma be PVM, EUR
1. | Neventiliuojama neinvazinė veido kaukė su antiasfiksiniu vožtuvu | vnt. | 140 | Vienkartinė neventiliuojama neinvazinė veido kaukė su asfiksiniu vožtuvu, tinkama pacientų, kurių kūno masė didesnė nei 30 kg, terapijai teigiamu oro slėgiu. Terapinis slėgis nuo 3 iki 40 cm H2O. Maksimalus srautas: 6 l/min- esant slėgiui 3 -20 cm H2O, 12 l/min- esant slėgiui 20 - 40 cm H2O. Reikalavimai kaukės vožtuvo sandarumui: 1) slėgio sumažėjimas esant srautui 50 l/min - ne mažiau 0,5 cm H2O, esant srautui 100 l/min- ne mažiau 1,1 cm H2O; 2) slėgio sumažėjimas įkvėpimo metu (50 l/min) - ne mažiau 1,0 cm H2O; 3) slėgio sumažėjimas iškvėpimo ( 50 l/min) metu ne mažiau 1,5 cm H2O; 3) užsivėrimo /atsivėrimo slėgis ≤ 2 cm H2O. Galimybė pasirinkti dydžius užsakant: S (maža) - išmatavimai 148 mm x 221 mm x 102 mm, M (vidutinio dydžio) - išmatavimai 158 mm x 230 mm x 105 mm, L (didelė)- išmatavimai 158 mm x 230 mm x 105 mm (Matmenys (aukštis x plotis x gylis), galimas nuokrypis išmatavimams ± 2 mm ) | AcuCare F1-1, gamintojas Resmed, prekės kodas S dydis (60974), M dydis (60975), L dydis (60976) | 46.5 | 6510
Bendra suma EUR be PVM | [6 empty] | 6510
PVM (5%) suma EUR | [6 empty] | 325.5
Bendra suma EUR su PVM | [6 empty] | 6835.5