## Sheet1
Pirkimo dokumentų 6 priedas
DARBŲ KIEKIŲ ŽINIARAŠTIS
A LAIDA
Statinių grupė 316 Kauno muzikos mokyklos, remonto darbai pagal parengtą aprašą
Statinys 1 Kauno muzikos mokyklos, remonto darbai pagal parengtą aprašą
Žiniaraštis 2 II a. patalpų remonto darbai
Prašome užpildytus darbų kiekių žiniaraščius pateikti excel formatu, nekeičiant nurodytų darbų apibūdinimų (techninių specifikacijų), mato vienetų ir kiekių. Rekomenduojama įkainius ir kainas įrašyti apvalinant dviem skaitmenimis po kablelio, nekeičiant įkainių ir kainos stulpeliuose įvestų apvalinimo nustatymų, o žiniaraštį užpildžius – pasitikrinti ar nėra padarytų aritmetinių klaidų.
Sąm. | Darbų ir išlaidų aprašymai | Mato vnt. | Kiekis | Kaina Eur, be PVM
eil. |  |  |  | Vieneto kaina | Iš viso
2-58 patalpa ardymo darbai
1 | Senos laminuotų grindlenčių dangos nuėmimas | m2 | 58 | 3.65 | 211.7
2 | Medinių durų angų užpildymo išardymas mūro sienose, nukapojant tinką | 100m2 | 0.02 | 378.06 | 7.5612
3 | Vagų iškirtimas vagotuvu paslėptai instaliacijai tinkuotose sienose | 100m | 2 | 98.94 | 197.88
4 | Luminescencinių iki dviejų lempų šviestuvų demontavimas | 100vnt | 0.12 | 99.62 | 11.9544
5 | Jungiklių, perjungiklių, rozečių demontavimas | 100vnt | 0.13 | 38.27 | 4.9751
6 | Ventiliacijos grotelių pakeitimas | vnt | 2 | 15.78 | 31.56
7 | Daugkartinio veikimo automatiniai priešgaisrinės signalizacijos daviklių keitimas | vnt | 3 | 11.68 | 35.04
8 | Sienų apkalo išardymas | m2 | 45 | 0.74 | 33.3
Skyriuje 1
2-58 patalpa vidaus apdaila
1 | Vidaus paviršių gerasis dažymas emulsiniais dažais, paruošiant paviršių dažymui | 100m2 | 1.01 | 603.11 | 609.1411
2 | Tinkuotų arba betono sienų labai geras glaistymas ir šlifavimas 2 kartus | 100m2 | 1.01 | 269.23 | 271.9223
3 | Akustinių pakabinamų lubų su metalo konstrukcija ir plokštėmis įrengimas | m2 | 53 | 21.96 | 1163.88
4 | Durų blokų montavimas mūrinėse sienose, kai durų blokų plotas daugiau 2 m2 | m2 | 2.1 | 212.94 | 447.174
5 | PVC grindų dangos įrengimas ant senų medinių grindų įrengiant išlyginamą plokštę. | m2 | 58 | 49.36 | 2862.88
6 | Kištukinių lizdų montavimas potinkinėse dėžutėse ( vieno lizdo) | 100vnt | 0.1 | 409.93 | 40.993
7 | Jungiklio montavimas, kai instaliacija paslėptoji | 100vnt | 0.03 | 698.36 | 20.9508
8 | 2 ir 3 polių iki 100 A paketinių jungiklių ir perjungiklių montavimas | vnt | 3 | 29.38 | 88.14
9 | Lizdų paskirstymo dėžutėms, jungikliams, kištukiniams lizdams gręžimas žiediniais grąžtais mūro sienose | 100vnt | 0.13 | 69.88 | 9.0844
10 | LED šviestuvų montavimas pakabinamų lubų angose | 100vnt | 0.12 | 5496.51 | 659.5812
11 | Dviejų-trijų gyslų laidų tiesimas sienose ir paruoštose vagose (po tinku) | 100m | 2.1 | 203.03 | 426.363
12 | Signalinio kabelio tarp sistemos elementų tiesimas mūro siena, tvirtinant apkabėlėmis | 100m | 0.1 | 78.8 | 7.88
13 | Kondicionieriaus vidinio sieninio agregato, kurio šaldymo galia iki 7 kW, montavimas | vnt. | 1 | 412.18 | 412.18
14 | Signalinio kabelio tarp sistemos elementų tiesimas, tvirtinant apkabėlėmis | 100m | 0.1 | 71.56 | 7.156
15 | Vagų užtaisymas (tinkavimas), nutiesus apšvietimo tinklo laidus sienų paviršiuose | 100m | 2.1 | 212.04 | 445.284
| Skyriuje 2 |  |  |  | 0
| 2-59 patalpa ardymo darbai |  |  |  | 0
1 | Senos laminuotų grindlenčių dangos nuėmimas | m2 | 66 | 3.65 | 240.9
2 | Medinių durų angų užpildymo išardymas mūro sienose, nukapojant tinką | 100m2 | 0.02 | 378.06 | 7.5612
3 | Vagų iškirtimas vagotuvu paslėptai instaliacijai tinkuotose sienose | 100m | 1.55 | 98.94 | 153.357
4 | Luminescencinių iki dviejų lempų šviestuvų demontavimas | 100vnt | 0.1 | 99.62 | 9.962
5 | Jungiklių, perjungiklių, rozečių demontavimas | 100vnt | 0.06 | 38.27 | 2.2962
6 | Ventiliacijos grotelių pakeitimas | vnt | 2 | 15.78 | 31.56
7 | Daugkartinio veikimo automatiniai priešgaisrinės signalizacijos daviklių keitimas | vnt | 3 | 11.68 | 35.04
Skyriuje 3
2-59 patalpa vidaus apdaila
1 | Vidaus paviršių gerasis dažymas emulsiniais dažais, paruošiant paviršių dažymui | 100m2 | 1.17 | 603.11 | 705.6387
2 | Tinkuotų arba betono sienų labai geras glaistymas ir šlifavimas 2 kartus | 100m2 | 1.17 | 269.23 | 314.9991
3 | Akustinių pakabinamų lubų su metalo konstrukcija ir plokštėmis įrengimas | m2 | 66 | 21.96 | 1449.36
4 | Durų blokų montavimas mūrinėse sienose, kai durų blokų plotas daugiau 2 m2 | m2 | 2.1 | 212.94 | 447.174
5 | PVC grindų dangos įrengimas ant senų medinių grindų įrengiant išlyginamą plokštę. | m2 | 70 | 49.36 | 3455.2
6 | Kištukinių lizdų montavimas potinkinėse dėžutėse ( vieno lizdo) | 100vnt | 0.13 | 409.93 | 53.2909
7 | Jungiklio montavimas, kai instaliacija paslėptoji | 100vnt | 0.03 | 698.36 | 20.9508
8 | 2 ir 3 polių iki 100 A paketinių jungiklių ir perjungiklių montavimas | vnt | 3 | 29.38 | 88.14
9 | Lizdų paskirstymo dėžutėms, jungikliams, kištukiniams lizdams gręžimas žiediniais grąžtais mūro sienose | 100vnt | 0.13 | 69.88 | 9.0844
10 | LED šviestuvų montavimas pakabinamų lubų angose | 100vnt | 0.13 | 5496.51 | 714.5463
11 | Dviejų-trijų gyslų laidų tiesimas sienose ir paruoštose vagose (po tinku) | 100m | 1.55 | 203.03 | 314.6965
12 | Signalinio kabelio tarp sistemos elementų tiesimas mūro siena, tvirtinant apkabėlėmis | 100m | 0.1 | 78.8 | 7.88
13 | Oro kondicionavimo sistemos derinimas, kai sistemos šaldymo galia iki 25 kW | vnt. | 1 | 152.68 | 152.68
14 | Kondicionieriaus vidinio sieninio agregato, kurio šaldymo galia iki 7 kW, montavimas | vnt. | 1 | 412.18 | 412.18
15 | Kondicionieriaus išorinio agregato, kurio šaldymo galia iki 7 kW, montavimas nuo žemės, tvirtinant prie konstrukcijų | vnt. | 1 | 473.68 | 473.68
16 | Anksčiau dažytų radiatorių, dažymas du kartus. | m2 | 6 | 4.46 | 26.76
17 | Praėjimo kontrolės komplekto montavimas | vnt | 1 | 235.69 | 235.69
18 | Signalinio kabelio tarp sistemos elementų tiesimas, tvirtinant apkabėlėmis | 100m | 0.1 | 71.56 | 7.156
19 | Vagų užtaisymas (tinkavimas), nutiesus apšvietimo tinklo laidus sienų paviršiuose | 100m | 1.5 | 212.04 | 318.06
Skyriuje 4
2-60 patalpa ardymo darbai
1 | Senos laminuotų grindlenčių dangos nuėmimas | m2 | 42 | 3.65 | 153.3
2 | Medinių durų angų užpildymo išardymas mūro sienose, nukapojant tinką | 100m2 | 0.02 | 378.06 | 7.5612
3 | Keraminių plytelių dangos išardymas | 100m2 | 0.04 | 151.22 | 6.0488
4 | Vagų iškirtimas vagotuvu paslėptai instaliacijai tinkuotose sienose | 100m | 1.165 | 98.94 | 115.2651
5 | Luminescencinių iki dviejų lempų šviestuvų demontavimas | 100vnt | 0.08 | 99.62 | 7.9696
6 | Jungiklių, perjungiklių, rozečių demontavimas | 100vnt | 0.06 | 38.27 | 2.2962
7 | Ventiliacijos grotelių pakeitimas | vnt | 6 | 15.78 | 94.68
8 | Daugkartinio veikimo automatiniai priešgaisrinės signalizacijos daviklių keitimas | vnt | 3 | 11.68 | 35.04
Skyriuje 5
2-60 patalpa vidaus apdaila
1 | Vidaus paviršių gerasis dažymas emulsiniais dažais, paruošiant paviršių dažymui | 100m2 | 1.1 | 603.11 | 663.421
2 | Tinkuotų arba betono sienų labai geras glaistymas ir šlifavimas 2 kartus | 100m2 | 1.1 | 269.23 | 296.153
3 | Sienų paviršių aptaisymas keraminėmis plytelėmis | 100m2 | 0.04 | 2768.22 | 110.7288
4 | Akustinių pakabinamų lubų su metalo konstrukcija ir plokštėmis įrengimas | m2 | 42 | 21.96 | 922.32
5 | Durų blokų montavimas mūrinėse sienose, kai durų blokų plotas daugiau 2 m2 | m2 | 2.1 | 212.94 | 447.174
6 | PVC grindų dangos įrengimas ant senų medinių grindų įrengiant išlyginamą plokštę. | m2 | 50 | 49.36 | 2468
7 | Kištukinių lizdų montavimas potinkinėse dėžutėse ( vieno lizdo) | 100vnt | 0.1 | 409.93 | 40.993
8 | Jungiklio montavimas, kai instaliacija paslėptoji | 100vnt | 0.03 | 698.36 | 20.9508
9 | 2 ir 3 polių iki 100 A paketinių jungiklių ir perjungiklių montavimas | vnt | 3 | 29.38 | 88.14
10 | Lizdų paskirstymo dėžutėms, jungikliams, kištukiniams lizdams gręžimas žiediniais grąžtais mūro sienose | 100vnt | 0.13 | 69.88 | 9.0844
11 | LED šviestuvų montavimas pakabinamų lubų angose | 100vnt | 0.12 | 5496.51 | 659.5812
12 | Dviejų-trijų gyslų laidų tiesimas sienose ir paruoštose vagose (po tinku) | 100m | 1.65 | 203.03 | 334.9995
13 | Signalinio kabelio tarp sistemos elementų tiesimas mūro siena, tvirtinant apkabėlėmis | 100m | 0.1 | 78.8 | 7.88
14 | Oro kondicionavimo sistemos derinimas, kai sistemos šaldymo galia iki 25 kW | vnt. | 1 | 152.68 | 152.68
15 | Kondicionieriaus vidinio sieninio agregato, kurio šaldymo galia iki 7 kW, montavimas | vnt. | 1 | 412.18 | 412.18
16 | Kondicionieriaus išorinio agregato, kurio šaldymo galia iki 7 kW, montavimas nuo žemės, tvirtinant prie konstrukcijų | vnt. | 1 | 473.68 | 473.68
17 | Praustuvo su vandens maišytuvais keitimas ( tvirtinamų prie sienų vieno skyriaus) | vnt. | 1 | 177.58 | 177.58
18 | Anksčiau dažytų radiatorių, dažymas du kartus. | m2 | 6 | 4.46 | 26.76
19 | Spintelė praustuvui | vnt. | 1 | 114.1 | 114.1
20 | Signalinio kabelio tarp sistemos elementų tiesimas, tvirtinant apkabėlėmis | 100m | 0.1 | 71.56 | 7.156
21 | Vagų užtaisymas (tinkavimas), nutiesus apšvietimo tinklo laidus sienų paviršiuose | 100m | 1.65 | 212.04 | 349.866
Skyriuje 6
2-61 patalpa ardymo darbai
1 | Senos laminuotų grindlenčių dangos nuėmimas | m2 | 35 | 3.65 | 127.75
2 | Medinių durų angų užpildymo išardymas mūro sienose, nukapojant tinką | 100m2 | 0.02 | 378.06 | 7.5612
3 | Keraminių plytelių dangos išardymas | 100m2 | 0.04 | 151.22 | 6.0488
4 | Vagų iškirtimas vagotuvu paslėptai instaliacijai tinkuotose sienose | 100m | 1.6 | 98.94 | 158.304
5 | Medinės pakylos išardymas | m2 | 22 | 4.88 | 107.36
6 | Luminescencinių iki dviejų lempų šviestuvų demontavimas | 100vnt | 0.08 | 99.62 | 7.9696
7 | Jungiklių, perjungiklių, rozečių demontavimas | 100vnt | 0.06 | 38.27 | 2.2962
8 | Ventiliacijos grotelių pakeitimas | vnt | 4 | 15.78 | 63.12
9 | Daugkartinio veikimo automatiniai priešgaisrinės signalizacijos daviklių keitimas | vnt | 3 | 11.68 | 35.04
Skyriuje 7
2-61 patalpa vidaus apdaila
1 | Vidaus paviršių gerasis dažymas emulsiniais dažais, paruošiant paviršių dažymui | 100m2 | 0.9 | 603.11 | 542.799
2 | Tinkuotų arba betono sienų labai geras glaistymas ir šlifavimas 2 kartus | 100m2 | 0.9 | 269.23 | 242.307
3 | Sienų paviršių aptaisymas keraminėmis plytelėmis | 100m2 | 0.04 | 2768.22 | 110.7288
4 | Akustinių pakabinamų lubų su metalo konstrukcija ir plokštėmis įrengimas | m2 | 36 | 21.96 | 790.56
5 | Durų blokų montavimas mūrinėse sienose, kai durų blokų plotas daugiau 2 m2 | m2 | 2.1 | 212.94 | 447.174
6 | PVC grindų dangos įrengimas ant senų medinių grindų įrengiant išlyginamą plokštę. | m2 | 40 | 49.36 | 1974.4
7 | Kištukinių lizdų montavimas potinkinėse dėžutėse ( vieno lizdo) | 100vnt | 0.1 | 409.93 | 40.993
8 | Jungiklio montavimas, kai instaliacija paslėptoji | 100vnt | 0.03 | 698.36 | 20.9508
9 | 2 ir 3 polių iki 100 A paketinių jungiklių ir perjungiklių montavimas | vnt | 3 | 29.38 | 88.14
10 | Lizdų paskirstymo dėžutėms, jungikliams, kištukiniams lizdams gręžimas žiediniais grąžtais mūro sienose | 100vnt | 0.13 | 69.88 | 9.0844
11 | LED šviestuvų montavimas pakabinamų lubų angose | 100vnt | 0.08 | 5496.51 | 439.7208
12 | Dviejų-trijų gyslų laidų tiesimas sienose ir paruoštose vagose (po tinku) | 100m | 1.6 | 203.03 | 324.848
13 | Signalinio kabelio tarp sistemos elementų tiesimas mūro siena, tvirtinant apkabėlėmis | 100m | 0.1 | 78.8 | 7.88
14 | Oro kondicionavimo sistemos derinimas, kai sistemos šaldymo galia iki 25 kW | vnt. | 1 | 152.68 | 152.68
15 | Kondicionieriaus vidinio sieninio agregato, kurio šaldymo galia iki 7 kW, montavimas | vnt. | 1 | 412.18 | 412.18
16 | Kondicionieriaus išorinio agregato, kurio šaldymo galia iki 7 kW, montavimas nuo žemės, tvirtinant prie konstrukcijų | vnt. | 1 | 473.68 | 473.68
17 | Praustuvo su vandens maišytuvais keitimas ( tvirtinamų prie sienų vieno skyriaus) | vnt. | 1 | 177.58 | 177.58
18 | Anksčiau dažytų radiatorių, dažymas du kartus. | m2 | 6 | 4.46 | 26.76
19 | Spintelė praustuvui | vnt. | 1 | 114.1 | 114.1
20 | Signalinio kabelio tarp sistemos elementų tiesimas, tvirtinant apkabėlėmis | 100m | 0.1 | 71.56 | 7.156
21 | Vagų užtaisymas (tinkavimas), nutiesus apšvietimo tinklo laidus sienų paviršiuose | 100m | 1.6 | 212.04 | 339.264
|  |  |  | Iš viso be PVM | 33158.4478
|  |  |  | PVM | 6963.274
|  |  |  | Iš viso su PVM | 40121.7218
0